## Przedmiar
Rodos 6.8.9.2 [9946]
Przedmiar robót
Nr poz. | Podstawa | Opis robót | Jm | Ilość
1 | 2 | 3 | 4 | 5
INSTALACJE SANITARNE ZEWNĘTRZNE
1.1. Przyłącze wodociągowe
1 | KNR 2-01 0205/04 | Roboty ziemne wykonywane koparkami podsiębiernymi z transportem urobku samochodami samowyładowczymi na odległość do 1,0km - koparki o pojemności łyżki 0,25m3, grunt kategorii III | m3 | 87.21
2 | KNR 2-01 0301/02 | Roboty ziemne z transportem urobku samochodami samowyładowczymi na odległość do 1km w gruncie kategorii III | m3 | 15.39
3 | KNR 2-01 0322/02 | Pełne umocnienie (z rozbiórką) palami szalunkowymi (wypraskami) w gruncie suchym pionowych ścian wykopów liniowych o szerokości do 1m i głębokości do 3m w gruncie kategorii III-IV | m2 | 205.2
4 | KNR-W 2-18 0511/02 | Podłoża pod kanały i obiekty z materiałów sypkich o grubości 15cm - podsypka, dostawa materiału | m3 | 7.5
5 | KNR-W 2-18 0511/04 | Podłoża pod kanały i obiekty z materiałów sypkich o grubości 30cm - obsypka, dostawa materiału | m3 | 17.994
6 | KNR 2-01 0320/05 | Zasypywanie wykopów liniowych o ścianach pionowych szerokości 0,8-1,5m i głębokości do 3m w gruncie kategorii III-IV | m3 | 77.106
7 | KNR 2-01 0236/01 | Zagęszczenie nasypów ubijakami mechanicznymi, grunt sypki kategorii I-III | m3 | 77.106
8 | KNR 2-01 0214/02 | Nakłady uzupełniające do tablic 0201-0213 za każde dalsze rozpoczęte 0,5km odległości transportu gruntu kategorii III-IV samochodami samowyładowczymi do 5t na odległość ponad 1km po terenie lub drogach gruntowych (Krotność= 18) | m3 | 25.494
9 | Analiza własna | Opłata za składowanie ziemi | m3 | 25.494
10 | KNR-W 2-18 0109/01 | Rurociągi z rur polietylenowych PE SDR 17 PN 10 o średnicy zewnętrznej 63x3,8mm | m | 38
11 | KNR-W 2-18 0105/01 | Rurociągi z rur stalowych o średnicy zewnętrznej 50,0mm | m | 12
12 | KNR-W 2-15 0132/06 | Zawory odcinające o średnicy nominalnej 50mm | szt | 2
13 | KNR-W 2-15 0132/05 | Zawory antyskażeniowe typ EA o średnicy nominalnej 40mm | szt | 1
14 | KNR-W 2-19 0102/01 | Oznakowanie taśmą z tworzywa sztucznego trasy wodociągu ułożonego w ziemi | m | 50
15 | KNR-W 2-18 0704/02 | Próba wodna szczelności sieci wodociągowych z rur typu HOBAS, PCW, PVC, PE, PEHD o średnicy nominalnej 160mm (1 próba - 200m) | próba | 1
16 | KNR-W 2-18 0707/01 | Dezynfekcja rurociągów sieci wodociągowej o średnicy nominalnej do 160mm (odcinek - 200m) | odcinek | 1
17 | KNR-W 2-18 0708/01 | Jednokrotne płukanie sieci wodociągowej z rurociągów o średnicy nominalnej do 160mm (odcinek - 200m) | odcinek | 1
1.2. Przebudowa kanalizacji sanitarnej
18 | KNR 2-01 0205/04 | Roboty ziemne wykonywane koparkami podsiębiernymi z transportem urobku samochodami samowyładowczymi na odległość do 1,0km - koparki o pojemności łyżki 0,25m3, grunt kategorii III | m3 | 27.54
19 | KNR 2-01 0301/02 | Roboty ziemne z transportem urobku samochodami samowyładowczymi na odległość do 1km w gruncie kategorii III | m3 | 4.86
20 | KNR 2-01 0322/02 | Pełne umocnienie (z rozbiórką) palami szalunkowymi (wypraskami) w gruncie suchym pionowych ścian wykopów liniowych o szerokości do 1m i głębokości do 3m w gruncie kategorii III-IV | m2 | 54
21 | KNR 2-01 0322/08 | Pełne umocnienie palami szalunkowymi (wypraskami) pionowych ścian wykopów liniowych w gruncie suchym kategorii I-IV o szerokości do 1m - dodatek za każdy dalszy 1,0m szerokości wykopu przy głębokości do 3m (Krotność= 1,2) | m2 | 54
22 | KNR-W 2-18 0511/02 | Podłoża pod kanały i obiekty z materiałów sypkich o grubości 15cm - podsypka, dostawa materiału | m3 | 2.16
23 | KNR-W 2-18 0511/04 | Podłoża pod kanały i obiekty z materiałów sypkich o grubości 30cm - obsypka, dostawa materiału | m3 | 6.624
24 | KNR 2-01 0320/05 | Zasypywanie wykopów liniowych o ścianach pionowych szerokości 0,8-1,5m i głębokości do 3m w gruncie kategorii III-IV | m3 | 23.616
25 | KNR 2-01 0236/01 | Zagęszczenie nasypów ubijakami mechanicznymi, grunt sypki kategorii I-III | m3 | 23.616
26 | KNR 2-01 0214/04 | Nakłady uzupełniające do tablic 0201-0213 za każde dalsze rozpoczęte 0,5km odległości transportu ponad 1km samochodami samowyładowczymi na odległość ponad 1km po drogach utwardzonych, grunt kategorii III-IV (odległość 9km) (Krotność= 18) | m3 | 8.784
27 | Analiza własna | Opłata za składowanie ziemi | m3 | 8.784
28 | KNR-W 2-18 0408/02 | Kanały z rur PVC o średnicy zewnętrznej 160mm | m | 12
29 | KNR 2-18w 0513/08 | Betonowa podstawa studni rewizyjnej z kręgów betonowych w gotowym wykopie | m3 | 0.49
30 | KNR-W 2-18 0513/03 | Studnie rewizyjne z kręgów betonowych w gotowym wykopie o średnicy 1200mm i głębokości 3m | studnię | 1
31 | KNR-W 2-18 0513/04 | Studnie rewizyjne z kręgów lbetonowych w gotowym wykopie o średnicy 1200mm - za każde 0,5m różnicy głębokości | 0,5m | -1
32 | KNR 2-19W 0217/04 - analogia | Włączenie do studni | przejście | 2
33 | KNR-W 2-18 0704/02 | Próba wodna szczelności sieci kanalizacyjnych z rur typu HOBAS, PCW, PVC, PE, PEHD o średnicy nominalnej do 160mm (1 próba - 200m) | próba | 1
Ciepłociąg
34 | KNR 2-01 0205/04 | Roboty ziemne wykonywane koparkami podsiębiernymi z transportem urobku samochodami samowyładowczymi na odległość do 1,0km - koparki o pojemności łyżki 0,25m3, grunt kategorii III | m3 | 162.792
35 | KNR 2-01 0301/02 | Roboty ziemne z transportem urobku samochodami samowyładowczymi na odległość do 1km w gruncie kategorii III | m3 | 28.728
36 | KNR 2-01 0322/02 | Pełne umocnienie (z rozbiórką) palami szalunkowymi (wypraskami) w gruncie suchym pionowych ścian wykopów liniowych o szerokości do 1m i głębokości do 3m w gruncie kategorii III-IV | m2 | 319.2
37 | KNR 2-01 0322/08 | Pełne umocnienie palami szalunkowymi (wypraskami) pionowych ścian wykopów liniowych w gruncie suchym kategorii I-IV o szerokości do 1m - dodatek za każdy dalszy 1,0m szerokości wykopu przy głębokości do 3m | m2 | 319.2
38 | KNR-W 2-18 0511/02 | Podłoża pod kanały i obiekty z materiałów sypkich o grubości 15cm - podsypka, dostawa materiału | m3 | 13.68
39 | KNR-W 2-18 0511/04 | Podłoża pod kanały i obiekty z materiałów sypkich o grubości 30cm - obsypka, dostawa materiału | m3 | 32.604
40 | KNR 2-01 0320/05 | Zasypywanie wykopów liniowych o ścianach pionowych szerokości 0,8-1,5m i głębokości do 3m w gruncie kategorii III-IV | m3 | 145.236
41 | KNR 2-01 0236/01 | Zagęszczenie nasypów ubijakami mechanicznymi, grunt sypki kategorii I-III | m3 | 145.236
42 | KNR 2-01 0214/02 | Nakłady uzupełniające do tablic 0201-0213 za każde dalsze rozpoczęte 0,5km odległości transportu gruntu kategorii III-IV samochodami samowyładowczymi do 5t na odległość ponad 1km po terenie lub drogach gruntowych (Krotność= 18) | m3 | 46.284
43 | Analiza własna | Opłata za składowanie ziemi | m3 | 46.284
44 | KNR-W 2-20 0501/02 | Ciepłociąg o średnicy 65mm | m | 76
45 | KNR-W 2-20 0501/01 | Ciepłociąg o średnicy 50mm | m | 38
46 | KNR-W 2-20 0501/01 | Ciepłociąg o średnicy 25mm | m | 38
47 | KNR-W 2-20 0207/01 | Próby szczelności rurociągów sieci cieplnych o średnicy nominalnej do 150mm | m | 152
48 | KNR-W 2-20 0208/01 | Uruchomienie sieci cieplnej o średnicy nominalnej 25-150mm | m | 152
INSTALACJE SANITARNE WEWNĘTRZNE
1. Instalacja ciepła technologicznego i centralnego ogrzewania
49 | KNR 2-15w 0514/02 | Rurociągi z rur stalowych czarnych, łączonych przez spawanie, Dn 25 mm, grubość ścianki do 3,25 mm | m | 104
50 | KNR 2-15w 0514/03 | Rurociągi z rur stalowych czarnych, łączonych przez spawanie, Dn 40 mm, grubość ścianki do 3,25 mm | m | 16
51 | KNR 7-12 0101/04 | Czyszczenie przez szczotkowanie ręczne do 3 stopnia czystości - stan wyjściowy powierzchni B, rurociągi, Fi do 57 mm | m2 | 12.95
52 | KNR 7-12 0105/04 | Odtłuszczanie, rurociągi | m2 | 12.95
53 | KNR 7-12 0206/04 | Malowanie pędzlem - farby do gruntowania poliwinylowe, rurociągi, Fi do 57 mm, farba ogólnego stosowania | m2 | 12.95
54 | KNNR 4 0404/04 | Rurociąg z rur z tworzyw sztucznych Rura PEX-Al-PEX Dn40- analogia | m | 50
55 | KNNR 4 0404/03 | Rurociąg z rur z tworzyw sztucznych Rura PEX-Al-PEX Dn32- analogia | m | 46
56 | KNNR 4 0404/02 | Rurociąg z rur z tworzyw sztucznych Rura PEX-Al-PEX Dn25- analogia | m | 26
57 | KNNR 4 0404/01 | Rurociąg z rur z tworzyw sztucznych Rura PEX-Al-PEX Dn20- analogia | m | 12
58 | KNNR 4 0404/01 | Rurociąg z rur z tworzyw sztucznych Rura PEX-Al-PEX Dn16- analogia | m | 240
59 | KNR 2-16w 0303/01 | Otulina termoizolacyjna, grubość izolacji 20mm, rura 16mm- analogia | m2 | 64.52
60 | KNR 2-16w 0303/01 | Otulina termoizolacyjna, grubość izolacji 20mm, rura 20mm- analogia | m2 | 3.23
61 | KNR 2-16w 0303/01 | Otulina termoizolacyjna, grubość izolacji 30mm, rura 25mm- analogia | m2 | 34.95
62 | KNR 2-16w 0303/02 | Otulina termoizolacyjna, grubość izolacji 30mm, rura 32mm- analogia | m2 | 14.61
63 | KNR 2-16w 0303/02 | Otulina termoizolacyjna, grubość izolacji 40mm, rura 40mm- analogia | m2 | 20.96
64 | KNR 4-01 0208/02 | Przebicie otworów w elementach z betonu o powierzchni do 0,05 m2, beton żwirowy, grubość do 20 cm | szt | 20
65 | KNR 4-01 0323/04 | Zamurowanie przebić, ściany grubości ponad 1 cegły | szt | 20
66 | KNNR 3 0305/01 | Wykucie, zamurowanie i otynkowanie bruzd w ścianach z cegły, ściany na zaprawie wapiennej lub cementowo-wapiennej | m3 | 1.45
67 | KNR 4-01 0108/19 | Wywóz samochodami samowyładowczymi do 1 km, gruz z konstrukcji żelbetowych i żwirobetonowych | m3 | 1.86
68 | KNR 4-01 0108/20 | Wywóz samochodami samowyładowczymi na każdy następny 1 km, gruz (kol.17-19) (Krotność= 20) | m3 | 1.86
69 |  | Kalkulacja indywidualna- dostawa i montaż :tulei ochronnych dla przewodów instalacji przy przejściach przez przegrody | kpl | 20
70 |  | Kalkulacja wykonawcy-Dostawa i montaż osłony ognioochronnej | kpl | 12
71 | KNR 2-15w 0418/01 | Grzejniki stalowe, 1-płytowe, wysokość 600 mm, długość 400 mm z zaworem termostatycznym- analogia | szt | 4
72 | KNR 2-15w 0418/01 | Grzejniki stalowe, 1-płytowe, wysokość 600 mm, długość 500 mm z zaworem termostatycznym- analogia | szt | 6
73 | KNR 2-15w 0418/01 | Grzejniki stalowe, 1-płytowe, wysokość 600 mm, długość 900 mm z zaworem termostatycznym- analogia | szt | 4
74 | KNR 2-15w 0418/03 | Grzejniki stalowe, 1-płytowe, wysokość 600 mm, długość 1400 mm z zaworem termostatycznym- analogia | szt | 1
75 | KNR 2-15w 0418/07 | Grzejniki stalowe, 2-płytowe, wysokość 600 mm, długość 500 mm z zaworem termostatycznym- analogia | szt | 1
76 | KNR 2-15w 0418/07 | Grzejniki stalowe, 2-płytowe, wysokość 600 mm, długość 600 mm z zaworem termostatycznym- analogia | szt | 1
77 | KNR 2-15w 0418/07 | Grzejniki stalowe, 2-płytowe, wysokość 600 mm, długość 700 mm z zaworem termostatycznym- analogia | szt | 1
78 | KNR 2-15w 0418/07 | Grzejniki stalowe, 2-płytowe, wysokość 600 mm, długość 1000 mm z zaworem termostatycznym- analogia | szt | 1
79 | KNR 2-15w 0418/07 | Grzejniki stalowe, 2-płytowe, wysokość 900 mm, długość 500 mm z zaworem termostatycznym- analogia | szt | 1
80 | KNR 2-15w 0418/12 | Grzejniki stalowe, 3-płytowe, wysokość 900 mm, długość 2300 mm z zaworem termostatycznym- analogia | szt | 4
81 | KNR 2-15w 0410/01 | Szafki z rozdzielaczami do instalacji c.o., SWP-1, SWN-1, 2-4 obwodów | szt | 1
82 | KNR 2-15w 0410/02 | Szafki z rozdzielaczami do instalacji c.o., SWP-2, SWN-2, 5-7 obwodów | szt | 1
83 | KNR 2-15w 0429/01 | Rury przyłączne do grzejników, z tworzyw sztucznych, Fi 20 mm | kpl | 24
84 | KNR 2-15w 0412/02 | Głowica termostatyczna - analogia | szt | 24
85 | KNR 2-15w 0412/02 | Zawory grzejnikowe powrotne kątowe z nastawą wstępną umożliwiające odcięcie grzejnika, Dn 15 mm- analogia | szt | 24
86 | KNR 2-15w 0411/03 | Zawór przelotowy prosty c.o. M3007 mosiężny, Fi 25 mm | szt | 8
87 | KNR 2-15w 0411/03 | Zawór zwrotny przelotowy c.o. M3003 żeliwny ocynkowany Fi 25 mm | szt | 2
88 | KNR 2-15w 0411/03 | Filtr siatkowy DN25 - analogia | szt | 2
89 | KNR 2-15w 0411/02 | Zawór zawór regulacyjny Fi 20 mm- analogia | szt | 2
90 | KNR 2-15w 0411/03 | Zawór zawór regulacyjny Fi 25 mm- analogia | szt | 2
91 | KNR 7-08 0806/03 | Zawór trójdrogowy z siłownikiem Dn25- analogia | szt | 2
92 | KNR 7-07 0102/01 | Pompa UPS 25-40- analogia | kpl | 1
93 | KNR 7-07 0102/01 | Pompa UPS 25-50- analogia | kpl | 1
94 | KNR 2-15w 0412/07 | Zawór odpowietrzający automatyczny, Fi 15 mm | szt | 4
95 | KNR 2-15w 0530/03 | Termometr montowany wraz z wykonaniem tulei | szt | 4
96 | KNR 2-15w 0530/04 | Manometr montowany wraz z wykonaniem tulei | szt | 4
97 | KNR 2-02w 1611/04 | Rusztowanie ramowe warszawskie, przestrzenne, wysokość do 10 m | m2 | 30
98 | KNR 2-15w 0406/02 | Próby szczelności instalacji centralnego ogrzewania, z rur stalowych i miedzianych, w budynkach niemieszkalnych | m | 120
99 | KNR 2-15w 0406/03 | Próby szczelności instalacji centralnego ogrzewania, z rur z tworzyw sztucznych, próba zasadnicza (pulsacyjna) | próba | 24
100 | KNR 2-15w 0436/01 | Próby instalacji centralnego ogrzewania (na gorąco), z dokonaniem regulacji | układ | 26
2. Kotłownia gazowa z instalacjami
101 | KNR 2-15w 0514/01 | Rurociągi z rur stalowych czarnych, łączonych przez spawanie, Dn 20 mm, grubość ścianki do 2,65 mm | m | 4
102 | KNR 2-15w 0514/02 | Rurociągi z rur stalowych czarnych, łączonych przez spawanie, Dn 25 mm, grubość ścianki do 3,25 mm | m | 2
103 | KNR 2-15w 0514/02 | Rurociągi z rur stalowych czarnych, łączonych przez spawanie, Dn 32 mm, grubość ścianki do 3,25 mm | m | 6
104 | KNR 2-15w 0514/03 | Rurociągi z rur stalowych czarnych, łączonych przez spawanie, Dn 40 mm, grubość ścianki do 3,25 mm | m | 10
105 | KNR 2-15w 0514/05 | Rurociągi z rur stalowych czarnych, łączonych przez spawanie, Dn 65 mm, grubość ścianki do 3,65 mm | m | 26
106 | KNR 2-15w 0106/05 | Rurociągi stalowe ocynkowane o połączeniach gwintowanych, na ścianach w budynkach niemieszkalnych, Dn 40 mm | m | 4
107 | KNR 2-15w 0304/06 | Rurociągi stalowe o połączeniach spawanych, na ścianach w budynkach niemieszkalnych, Dn 50 mm | m | 5
108 | KNR 2-15w 0513/01 | Rozdzielacze do kotłów i instalacji c.o., Dn 100 mm | m | 3.2
109 | KNR 7-12 0101/04 | Czyszczenie przez szczotkowanie ręczne do 3 stopnia czystości - stan wyjściowy powierzchni B, rurociągi, Fi do 57 mm | m2 | 11.91
110 | KNR 7-12 0105/04 | Odtłuszczanie, rurociągi | m2 | 11.91
111 | KNR 7-12 0206/04 | Malowanie pędzlem - farby do gruntowania poliwinylowe, rurociągi, Fi do 57 mm, farba ogólnego stosowania | m2 | 2.87
112 | KNR 7-12 0206/05 | Malowanie pędzlem - farby do gruntowania poliwinylowe, rurociągi, Fi 58-219 mm, farba ogólnego stosowania | m2 | 9.04
113 | KNR 2-16w 0303/01 | Otulina termoizolacyjna, grubość izolacji 20mm, rura 20mm- analogia | m2 | 1.08
114 | KNR 2-16w 0303/01 | Otulina termoizolacyjna, grubość izolacji 30mm, rura 25mm- analogia | m2 | 0.54
115 | KNR 2-16w 0303/02 | Otulina termoizolacyjna, grubość izolacji 30mm, rura 32mm- analogia | m2 | 1.91
116 | KNR 2-16w 0303/02 | Otulina termoizolacyjna, grubość izolacji 40mm, rura 40mm- analogia | m2 | 3.18
117 | KNR 2-16w 0304/02 | Otulina termoizolacyjna, grubość izolacji 65mm, rura 65mm- analogia | m2 | 13.2
118 | KNR 2-16w 0307/10 | Otulina termoizolacyjna, grubość izolacji 100mm, rura 100mm- analogia | m2 | 2.01
119 | KNR 4-01 0208/02 | Przebicie otworów w elementach z betonu o powierzchni do 0,05 m2, beton żwirowy, grubość do 20 cm | szt | 1
120 | KNR 4-01 0323/04 | Zamurowanie przebić, ściany grubości ponad 1 cegły | szt | 1
121 | KNR 4-01 0108/19 | Wywóz samochodami samowyładowczymi do 1 km, gruz z konstrukcji żelbetowych i żwirobetonowych | m3 | 0.1
122 | KNR 4-01 0108/20 | Wywóz samochodami samowyładowczymi na każdy następny 1 km, gruz (kol.17-19) (Krotność= 20) | m3 | 0.1
123 | KNR 2-05w 0208/05 | Konstrukcje stalowe - analogia | t | 0.2
124 | Kalkulacja indywidualna | Kalkulacja wykonawcy-Dostawa i montaż szczelnego przejscia przez ścianę z osłoną ognioochronną | szt | 1
125 | KNR 2-15w 0502/01 | Kocioł grzewczy MC115 z kompletem automatyki i niezbędnymi elementami do prawidłowej pracy- analogia | szt | 1
126 | KNR 2-15w 0144/02 | Podgrzewacz pojemnościowy BC 500- analogia | kpl | 1
127 | Kalkulacja indywidualna | kalkulacja indywidualna: dostawa i montaż układu odprowadzenia spalin | kpl | 1
128 | Kalkulacja indywidualna | kalkulacja indywidualna: dostawa i montaż neutralizatora skroplin | kpl | 1
129 | Kalkulacja indywidualna | kalkulacja indywidualna: dostawa i montaż sprzęgła hydraulicznego | kpl | 1
130 | Kalkulacja indywidualna | kalkulacja indywidualna: dostawa i montaż punktu redukcyjno-pomiarowego gazu | kpl | 1
131 | Kalkulacja indywidualna | kalkulacja indywidualna: dostawa i montaż skrzynki z zaworem MAG 3 Dn 50 i monoblokiem izolacyjnym | kpl | 1
132 | Kalkulacja indywidualna | Kalkulacja wykonawcy-Dostawa i montaż: Aktywnego Systemu Bezpieczeństwa Instalacji Gazowej. | kpl | 1
133 | KNR 2-15w 0313/06 | Zawory kulowe gazowe, o połączeniach spawanych, Fi 50 mm | szt | 1
134 | KNR 2-15w 0411/06 | Zawór przelotowy prosty c.o. M3007 żeliwny ocynkowany, Fi 65 mm | szt | 4
135 | KNR 2-15w 0411/05 | Zawór zwrotny przelotowy c.o. M3003 żeliwny ocynkowany Fi 50 mm | szt | 1
136 | KNR 2-15w 0411/04 | Zawór przelotowy prosty c.o. M3007 żeliwny ocynkowany, Fi 40 mm | szt | 5
137 | KNR 2-15w 0411/04 | Zawór przelotowy prosty c.o. M3007 żeliwny ocynkowany, Fi 32 mm | szt | 8
138 | KNR 2-15w 0411/03 | Zawór przelotowy prosty c.o. M3007 żeliwny ocynkowany, Fi 25 mm | szt | 2
139 | KNR 2-15w 0411/02 | Zawór przelotowy prosty c.o. M3007 żeliwny ocynkowany, Fi 20 mm | szt | 4
140 | KNR 2-15w 0411/04 | Zawór zwrotny przelotowy c.o. M3003 żeliwny ocynkowany Fi 40 mm | szt | 2
141 | KNR 2-15w 0411/04 | Zawór zwrotny przelotowy c.o. M3003 żeliwny ocynkowany Fi 32 mm | szt | 3
142 | KNR 2-15w 0411/02 | Zawór zwrotny przelotowy c.o. M3003 żeliwny ocynkowany Fi 20 mm | szt | 1
143 | KNNR 4 0526/07 | Filtr siatkowy DN65 - analogia | szt | 1
144 | KNNR 4 0526/05 | Filtr siatkowy DN40 - analogia | szt | 2
145 | KNNR 4 0526/04 | Filtr siatkowy DN32 - analogia | szt | 3
146 | KNNR 4 0526/02 | Filtr siatkowy DN20 - analogia | szt | 1
147 | KNR 2-15w 0411/04 | Zawór zawór regulacyjny Fi 40 mm- analogia | szt | 1
148 | KNR 2-15w 0411/04 | Zawór zawór regulacyjny Fi 32 mm- analogia | szt | 2
149 | KNR 2-15w 0411/03 | Zawór zawór regulacyjny Fi 25 mm- analogia | szt | 1
150 | KNR 2-15w 0135/02 | Zawór czerpalny Dn 20 mm | szt | 1
151 | KNR 2-15w 0510/06 | Naczynia wzbiorcze systemu zamkniętego, DD25- analogia | szt | 1
152 | KNR 2-15w 0510/06 | Naczynia wzbiorcze systemu zamkniętego, NG80- analogia | szt | 1
153 | Kalkulacja indywidualna | kalkulacja indywidualna: dostawa i montaż-złącze samoodcinajace SU 1"x1" | kpl | 1
154 | KNR 2-15w 0526/02 | Zawory bezpieczeństwa, Syr 1915 Dn 25 mm | szt | 1
155 | KNR 2-15w 0526/02 | Zawory bezpieczeństwa, Syr 2115 Dn 25 mm | szt | 1
156 | KNR 2-15w 0135/03 | Zawór czerpalny Dn 25 mm | szt | 1
157 | KNR 7-08 0806/03 | Zawór trójdrogowy z siłownikiem Dn25- analogia | szt | 1
158 | KNR 7-07 0102/01 | Pompa UPS 32-80 - analogia | kpl | 1
159 | KNR 7-07 0102/01 | Pompa UPS 32-60 - analogia | kpl | 1
160 | KNR 7-07 0102/01 | Pompa UPE 32-120 - analogia | kpl | 1
161 | KNR 7-07 0102/01 | Pompa UPE 25-60 - analogia | kpl | 1
162 | KNR 7-07 0102/01 | Pompa UP 20-14BXUT - analogia | kpl | 1
163 | KNR 2-15w 0412/07 | Zawór odpowietrzający automatyczny, Fi 15 mm | szt | 1
164 | KNR 2-15w 0530/03 | Termometr montowany wraz z wykonaniem tulei | szt | 6
165 | KNR 2-15w 0530/04 | Manometr montowany wraz z wykonaniem tulei | szt | 11
166 | KNR 2-15w 0406/02 | Próby szczelności instalacji centralnego ogrzewania, z rur stalowych i miedzianych, w budynkach niemieszkalnych | m | 52
167 | KNR 2-15w 0128/02 | Płukanie instalacji wodociągowej, w budynkach niemieszkalnych | m | 52
168 | KNR 2-15w 0307/04 | Próba instalacji gazowej na ciśnienie (dla wykonawcy i dostawcy gazu), w budynkach niemieszkalnych, o długości do 100 m, średnica do 65 mm | próba | 1
169 | KNR 2-15w 0436/01 | Próby instalacji centralnego ogrzewania (na gorąco), z dokonaniem regulacji | układ | 1
170 | KNR 2-15w 0517/02 | Uruchomienie węzłów cieplnych i kotłowni c.o., kotłownia, 2 osoby obsługi | kpl | 1
171 | KNR 4-02 0409/03 | Demontaż kotła węglowego do 10m2 | kpl | 1
172 | KNR 4-02 0402/03 - analogia | Demontaż rozdzielacza z rur stalowych o średnicy do 150mm | m | 8
173 | KNR 4-02 0513/06 | Demontaż zasuwy o średnicy 100mm | szt | 4
174 | KNR 4-02 0506/06 | Demontaż rurociągu stalowego o średnicy 80mm izolowanego węłną minaralną + gips | m | 15
175 | KNR-W 2-15 0501/04 | Kotły węglowy do 15m2 | kocioł | 1
176 | KNR-W 2-15 0145/03 | Pompa 40POe 120Mega | szt | 1
177 | KNR-W 2-15 0513/01 | Rozdzielacze do kotłów i instalacji c.o. z rur o średnicy nominalnej do 150mm | m | 8
178 | KNR-W 2-15 0411/06 | Zawory odcinające o średnicy nominalnej 80mm | szt | 4
179 | KNR-W 2-15 0411/06 | Zawory odcinające o średnicy nominalnej 65mm | szt | 2
180 | KNR-W 2-15 0411/01 | Zawory odcinające o średnicy nominalnej 15mm | szt | 2
181 | KNR-W 2-15 0530/02 | Montaż manometrów w gotowej tulei | szt | 6
182 | KNR-W 2-15 0530/01 | Montaż termometrów w gotowej tulei | szt | 6
183 | KNR-W 2-15 0514/06 | Rurociągi z rur stalowych czarnych o średnicy nominalnej 80mm i grubości ścianek 4,05mm łączonych przez spawanie | m | 10
184 | KNR-W 2-15 0514/05 | Rurociągi z rur stalowych czarnych o średnicy nominalnej 65mm i grubości ścianek 3,65mm łączonych przez spawanie | m | 12
185 | KNR-W 2-15 0514/03 | Rurociągi z rur stalowych czarnych o średnicy nominalnej 40mm i grubości ścianek 3,25mm łączonych przez spawanie | m | 15
186 | KNR-W 2-15 0514/02 | Rurociągi z rur stalowych czarnych o średnicy nominalnej 32mm i grubości ścianek 3,25mm łączonych przez spawanie | m | 8
187 | KNR 2-15w 0128/01 | Płukanie instalacji | m | 45
188 | KNR 2-15w 0406/02 | Próby szczelności instalacji | m | 45
189 | KNR-W 7-12 0101/04 | Czyszczenie przez szczotkowanie ręczne, od stanu wyjściowego powierzchni B do trzeciego stopnia czystości, rurociągów stalowych o średnicy zewnętrznej do 57mm | m2 | 2.812
190 | KNR-W 7-12 0103/05 | Czyszczenie przez szczotkowanie mechaniczne, od stanu wyjściowego powierzchni B do drugiego stopnia czystości, rurociągów stalowych o średnicy zewnętrznej od 58mm do 219mm | m2 | 4.958
191 | KNR-W 7-12 0105/04 | Odtłuszczanie rurociągów stalowych | m2 | 7.77
192 | KNR-W 7-12 0201.1/04 | Malowanie pędzlem, farbami do gruntowania miniowymi i olejnymi, rurociągów stalowych o średnicy zewnętrznej do 57mm | m2 | 2.812
193 | KNR-W 7-12 0210/04 | Malowanie pędzlem, farbami nawierzchniowymi i emaliami ftalowymi, rurociągów stalowych o średnicy zewnętrznej do 57mm | m2 | 2.812
194 | KNR-W 7-12 0201/05 | Malowanie pędzlem farbami do gruntowania miniowymi i olejnymi, rurociągów stalowych o średnicy zewnętrznej od 58mm do 219mm | m2 | 4.958
195 | KNR-W 7-12 0210/05 | Malowanie pędzlem farbami nawierzchniowymi i emaliami ftalowymi, rurociągów stalowych o średnicy zewnętrznej od 58mm do 219mm | m2 | 4.958
196 | KNR 4-02 0408/01 - analogia | Przemórowanie czopucha | m3 | 1.5
197 | KNR 4-01 0701/02 | Odbicie tynków wewnętrznych o powierzchni do 5m2 na ścianach, filarach, pilastrach z zaprawy cementowo-wapiennej | m2 | 51.4
198 | KNR 4-01 0701/08 | Odbicie tynków wewnętrznych o powierzchni do 5m2 na stropach płaskich, belkach, biegach i spocznikach schodowych z zaprawy cementowo-wapiennej | m2 | 30
199 | KNR 4-01 0711/03 | Uzupełnienie tynków wewnętrznych zwykłych kategorii III z zaprawy cementowo-wapiennej o powierzchni w jednym miejscu do 5m2 na ścianach płaskich i słupach prostokątnych na podłożach z cegły, pustaków ceramicznych, gazo- i pianobetonu | m2 | 51.4
200 | KNR 4-01 0711/18 | Uzupełnienie tynków wewnętrznych zwykłych kategorii III z zaprawy cementowej o powierzchni w jednym miejscu do 5m2 na stropach płaskich, belkach, podciągach, biegach i spocznikach schodowych na podłożach z cegły, pustaków ceramicznych | m2 | 30
201 | KNR-W 2-02 1510/07 | Malowanie dwukrotne wewnętrznych suchych tynków z gruntowaniem | m2 | 81.4
202 | KNR-W 2-02 1204/03 | Drzwi stalowe przeciwpożarowe jednostronne o powierzchni do 2m2 - drzwi REI 120 o wym. 90x200cm | m2 | 3.6
3. Instalacja wentylacji
203 | KNR 2-17w 0321/09 | Centrala wentylacyjna AUH 1 z sekcją czerpno-wyrzutową (kompletna z automatyką)- analogia | szt | 1
204 | KNR 2-17w 0321/04 | Centrala wentylacyjna AUH 2 (kompletna z automatyką)- analogia | szt | 1
205 | KNR 2-17w 0320/03 | Nagrzewnica wodna 13,2kW - analogia | szt | 1
206 | KNR 2-17w 0320/03 | Nagrzewnica wodna 18kW - analogia | szt | 1
207 | KNR 2-17w 0321/02 | Kurtyna powietrzna AC209 XL z automatyką- analogia | szt | 1
208 | KNR 2-17w 0113/01 | Przewody wentylacyjne z blachy stalowej, kołowe, typ B/I - udział kształtek do 35%, Fi do 100 mm, ocynkowane | m2 | 12.84
209 | KNR 2-17w 0113/02 | Przewody wentylacyjne z blachy stalowej, kołowe, typ B/I - udział kształtek do 35%, Fi do 200 mm, ocynkowane | m2 | 49.44
210 | KNR 2-17w 0113/03 | Przewody wentylacyjne z blachy stalowej, kołowe, typ B/I - udział kształtek do 35%, Fi do 315 mm, ocynkowane | m2 | 89.64
211 | KNR 2-17w 0113/04 | Przewody wentylacyjne z blachy stalowej, kołowe, typ B/I - udział kształtek do 35%, Fi do 400 mm, ocynkowane | m2 | 6.84
212 | KNR 2-17w 0113/05 | Przewody wentylacyjne z blachy stalowej, kołowe, typ B/I - udział kształtek do 35%, Fi do 630 mm, ocynkowane | m2 | 61.35
213 | KNR 2-17w 0102/03 | Przewody wentylacyjne z blachy stalowej, prostokątne, typ A/I - udział kształtek do 55%, obwód przewodu do 1000 mm, ocynkowane | m2 | 29.96
214 | KNR 2-17w 0102/04 | Przewody wentylacyjne z blachy stalowej, prostokątne, typ A/I - udział kształtek do 55%, obwód przewodu do 1400 mm, ocynkowane | m2 | 24.96
215 | KNR 2-17w 0102/05 | Przewody wentylacyjne z blachy stalowej, prostokątne, typ A/I - udział kształtek do 55%, obwód przewodu do 1800 mm, ocynkowane | m2 | 26.9
216 | KNR 2-17w 0102/06 | Przewody wentylacyjne z blachy stalowej, prostokątne, typ A/I - udział kształtek do 55%, obwód przewodu do 4400 mm, ocynkowane | m2 | 104.8
217 | Kalkulacja indywidualna | Kalkulacja wykonawcy: Przewód elastyczny izolowany fi 100mm | m | 14
218 | Kalkulacja indywidualna | Kalkulacja wykonawcy: Przewód elastyczny izolowany fi 125mm | m | 2
219 | Kalkulacja indywidualna | Kalkulacja wykonawcy: Przewód elastyczny izolowany fi 250mm | m | 14
220 | Kalkulacja indywidualna | Kalkulacja wykonawcy: Przewód elastyczny izolowany fi 315mm | m | 10
221 | KNR 2-17w 0155/03 | Tłumiki akustyczne rurowe proste i opływowe, o średnicy do 315 mm | szt | 2
222 | KNR 2-17w 0154/05 | Tłumiki akustyczne płytowe prostokątne, o obwodach do 4000 mm | szt | 2
223 | KNR 2-17w 0139/04 | Nawiewnik ze skrzynkami regulacyjno pomiarowymi CVHb 1-315-V+ALSc 250-315 - analogia | szt | 14
224 | KNR 2-17w 0139/04 | Anemostaty kwadratowe, typ E, o obwodach do 2000 mm ze skrzynką rozprężną- analogia | szt | 10
225 | KNR 2-17w 0140/01 | Anemostaty kołowe, typ D, o średnicach do 160 mm | szt | 22
226 | KNR 2-17w 0140/02 | Anemostaty kołowe, typ D, o średnicach do 280 mm | szt | 4
227 | KNR 2-17w 0140/04 | Anemostaty kołowe, typ D, o średnicach do 500 mm | szt | 1
228 | KNR 2-17w 0137/02 | Kratka transferowa EI 30 z topikowym zamknięciem- analogia | szt | 7
229 | KNR 2-17w 0131/01 | Przepustnice jednopłaszczyznowe stalowe,kołowe, typ B, do przewodów o średnicach do 100 mm | szt | 14
230 | KNR 2-17w 0131/02 | Przepustnice jednopłaszczyznowe stalowe,kołowe, typ B, do przewodów o średnicach do 200 mm | szt | 5
231 | KNR 2-17w 0131/03 | Przepustnice jednopłaszczyznowe stalowe,kołowe, typ B, do przewodów o średnicach do 315 mm | szt | 5
232 | KNR 2-17w 0131/05 | Przepustnice jednopłaszczyznowe stalowe,kołowe, typ B, do przewodów o średnicach do 500 mm | szt | 2
233 | KNR 2-17w 0134/03 | Przepustnice wielopłaszczyznowe stalowe, prostokątne, do przewodów o obwodach do 2800 mm, typ A | szt | 2
234 | KNR 2-17w 0131/01 | Klapa ppoż. z wyzwalaczem elektromagnetycznym Dn80- analogia | szt | 1
235 | KNR 2-17w 0131/01 | Klapa ppoż. z wyzwalaczem elektromagnetycznym Dn100- analogia | szt | 1
236 | KNR 2-17w 0131/02 | Klapa ppoż. z wyzwalaczem elektromagnetycznym Dn125- analogia | szt | 3
237 | KNR 2-17w 0131/02 | Klapa ppoż. z wyzwalaczem elektromagnetycznym Dn160- analogia | szt | 1
238 | KNR 2-17w 0131/02 | Klapa ppoż. z wyzwalaczem elektromagnetycznym Dn200- analogia | szt | 1
239 | KNR 2-17w 0131/03 | Klapa ppoż. z wyzwalaczem elektromagnetycznym Dn315- analogia | szt | 1
240 | KNR 2-17w 0146/01 | Czerpnie lub wyrzutnie ścienne prostokątne, typ A, o obwodach 300x300 mm, wyrzutnie z siatką | szt | 1
241 | KNR 2-17w 0146/01 | Czerpnie lub wyrzutnie ścienne prostokątne, typ A, o obwodach 300x300 mm, czerpnie | szt | 1
242 | KNR 2-17w 0147/01 | Czerpnie lub wyrzutnie ścienne kołowe, o średnicy 80 mm, czerpnie z siatka | szt | 1
243 | KNR 2-17w 0147/01 | Czerpnie lub wyrzutnie ścienne kołowe, o średnicy 125 mm, czerpnie z siatka | szt | 1
244 | KNR 2-17w 0147/01 | Czerpnie lub wyrzutnie ścienne kołowe, o średnicy 200 mm, czerpnie z siatka | szt | 1
245 | KNR 2-17w 0147/02 | Czerpnie lub wyrzutnie ścienne kołowe, o średnicy 400 mm, czerpnie typ B | szt | 1
246 | KNR 2-17w 0152/02 | Wywietrzaki dachowe, o średnicy do 200 mm, cylindryczne | szt | 1
247 | KNR 2-17w 0149/01 | Podstawy dachowe stalowe kołowe, typ B/II, w układach kanałowych, o średnicy do 160 mm | szt | 2
248 | KNR 2-17w 0149/02 | Podstawy dachowe stalowe kołowe, typ B/II, w układach kanałowych, o średnicy do 200 mm | szt | 2
249 | KNR 2-17w 0212/03 | Ramy stalowe pod wentylatory, o masie do 120 kg | szt | 3
250 | KNR 2-17w 0211/02 | Amortyzatory pod wentylatory, gumowo-metalowe Stomil dla obciążenia do 120 kg | szt | 12
251 | KNR 2-17w 0208/01 | Wentylatory dachowe z tłumikami 160- analogia | szt | 2
252 | KNR 2-17w 0208/01 | Wentylatory dachowe z tłumikami 200- analogia | szt | 1
253 | KNNR 3 0303/01 | Przebicia w ścianach z cegły, na zaprawie wapiennej lub cementowo-wapiennej | m3 | 1.2
254 | KNNR 3 0403/02 | Przebicia w stropie elementów, żelbetowych- analogia | m3 | 0.45
255 | KNR 4-01 0323/04 | Zamurowanie przebić, ściany grubości ponad 1 cegły | szt | 15
256 | KNR 4-01 0323/05 | Zamurowanie przebić, stropy ceramiczne | szt | 26
257 | KNR 4-01 0108/19 | Wywóz samochodami samowyładowczymi do 1 km, gruz z konstrukcji żelbetowych i żwirobetonowych | m3 | 1.65
258 | KNR 4-01 0108/20 | Wywóz samochodami samowyładowczymi na każdy następny 1 km, gruz (kol.17-19) (Krotność= 20) | m3 | 1.65
259 | KNR 2-05w 0208/05 | Konstrukcje stalowe pod kanały wentylacyjne- analogia | t | 0.8
260 | KNR 2-16w 0312/01 | Izolacja matami z wełny mineralnej i waty szklanej, powierzchnie płaskie, izolacje w 1-ej warstwie, grubości do 30 mm | m2 | 219.1
261 | KNR 2-16w 0312/02 | Izolacja matami z wełny mineralnej i waty szklanej, powierzchnie płaskie, izolacje w 2-ch warstwach, grubości do 100 mm | m2 | 121.3
262 | KNR 2-16w 0601/10 | Płaszcz z blachy stalowej ocynkowanej, powierzchnie płaskie | m2 | 121.3
263 | KNR 2-16w 0601/10 | Płaszcz z blachy stalowej ocynkowanej, powierzchnie płaskie | m2 | 219.1
264 | KNR 2-02w 1611/04 | Rusztowanie ramowe warszawskie, przestrzenne, wysokość do 10 m | m2 | 130
265 | Kalkulacja indywidualna | Kalkulacja wykonawcy: Uruchomienie, pomiar i regulacje układów wentylacji | kpl | 2
4. Instalacja wod-kan
266 | KNR 4-01w 0106/01 | Wykopy nieumocnione o ścianach pionowych wykonywane wewnątrz budynku, z odrzuceniem na odległość do 3 m | m3 | 34.7
267 | KNR 2-18w 0511/03 | Podłoża pod kanały i obiekty z materiałów sypkich, grubość 20 cm (Krotność= 2) | m3 | 13.08
268 | KNR 2-01w 0312/05 | Zasypywanie wykopów liniowych o ścianach pionowych, głębokość wykopu do 3,0 m, grunt kategorii III-IV, szerokość wykopu 0.8-1.5 m | m3 | 19.8
269 | KNR 4-01w 0109/03 | Wywóz ziemi samochodami skrzyniowymi do 1 km, grunt kategorii IV | m3 | 14.89
270 | KNR 4-01w 0109/08 | Wywóz ziemi samochodami samowyładowczymi, na każdy następny 1 km (Krotność= 20) | m3 | 14.89
271 | KNR 4-01 0208/02 | Przebicie otworów w elementach z betonu o powierzchni do 0,05 m2, beton żwirowy, grubość do 20 cm | szt | 14
272 | KNR 4-01 0323/04 | Zamurowanie przebić, ściany grubości ponad 1 cegły | szt | 14
273 | Kalkulacja indywidualna | Kalkulacja indywidualna- dostawa i montaż :przejścia szczelnego fi 250 mm dla kanalizacji | kpl | 1
274 | KNNR 3 0305/01 | Wykucie, zamurowanie i otynkowanie bruzd w ścianach z cegły, ściany na zaprawie wapiennej lub cementowo-wapiennej | m3 | 1.1
275 | KNR 4-01 0108/19 | Wywóz samochodami samowyładowczymi do 1 km, gruz z konstrukcji żelbetowych i żwirobetonowych | m3 | 1.9
276 | KNR 4-01 0108/20 | Wywóz samochodami samowyładowczymi na każdy następny 1 km, gruz (kol.17-19) (Krotność= 20) | m3 | 1.9
277 | KNR 2-15w 0207/03 | Rurociągi z PVC kanalizacyjne, na ścianach w budynkach mieszkalnych, na wcisk, Fi 110 mm | m | 18
278 | KNR 2-15w 0207/01 | Rurociągi z PVC kanalizacyjne, na ścianach w budynkach mieszkalnych, na wcisk, Fi 50 mm | m | 12
279 | KNR 2-15w 0213/05 | Rura wywiewna z PVC o połączeniu wciskowym, Fi 110 mm | szt | 2
280 | KNR 2-18w 0408/01 | Kanały z rur typu PVC łączone na wcisk, Fi 110 mm | m | 37
281 | KNR 2-18w 0408/02 | Kanały z rur typu PVC łączone na wcisk, Fi 160 mm | m | 2
282 | KNR 2-18w 0414/01 | Rury żeliwne kanalizacyjne kielichowe uszczelniane zaprawą cementową, Fi 100 mm | m | 1
283 | KNR 2-19w 0119/03 | Rury ochronne, Dn 250 mm | m | 1
284 | KNR 2-18w 0514/01 | Studnie rewizyjne z kręgów betonowych i żelbetowych Fi 800 mm wykonane metodą studniarską, grunt kategorii I-II, głębokość 3 m, kręgi bet. wys. 500 mm- analogia | szt | 1
285 | KNR 2-18w 0529/01 | Osadzenie w studzienkach i komorach, właz żeliwny, do 60 kg | szt | 1
286 | KNR 2-15w 0216/01 | Wpust podłogowy Fi 110 mm- analogia | szt | 8
287 | KNR 2-15w 0216/01 | Wpust podłogowy Fi 110 z rusztem ze stali nierdzewnej 150mmx150mm- analogia | szt | 1
288 | KNR 2-15w 0222/02 | Rewizja z PVC kanalizacyjne, o połączeniu wciskowym, Fi 110 mm- analogia | szt | 5
289 | KNR 2-15w 0222/02 | Czyszczaki z PVC kanalizacyjne, o połączeniu wciskowym, Fi 110 mm | szt | 1
290 | KNR 2-15w 0112/03 | Rurociągi z tworzyw sztucznych (PP, PE, PB) o połączeniach zgrzewanych na ścianach w budynkach niemieszkalnych, Fi_zew. 32 mm | m | 8
291 | KNR 2-15w 0222/02 | Zawór napowietrzająco-napowietrzający Fi 110 mm- analogia | szt | 3
292 | KNR 2-15w 0211/03 | Dodatki za wykonanie podejść odpływowych z PVC, na wcisk, Fi 110 mm | szt | 6
293 | KNR 2-15w 0211/01 | Dodatki za wykonanie podejść odpływowych z PVC, na wcisk, Fi 50 mm | szt | 17
294 | KNR 2-16w 0302/05 | Obudowa rur płytami Promat o odporności ogniowej 60 min.- analogia | m2 | 20
295 | KNR 2-05w 0208/05 | Konstrukcje stalowe pod płyty Promat- analogia | t | 0.3
296 | KNR 7-07w 0204/01 | Pompa KP-150- analogia | kpl | 1
297 | KNR 2-15w 0233/03 | Ustęp z płuczką, typu "kompakt" | kpl | 6
298 | KNR 2-15w 0230/02 | Umywalka pojedyncza porcelanowa z syfonem gruszkowym | kpl | 8
299 | KNR 2-15w 0230/02 | Umywalka dla osób niepełnosprawnych porcelanowa z syfonem gruszkowym- analogia | kpl | 1
300 | KNR 2-15w 0229/04 | Zlewozmywak żeliwny, z blachy lub tworzywa sztucznego, na ścianie | szt | 1
301 | KNR 2-15w 0230/05 | Postument porcelanowy do umywalek | kpl | 9
302 | KNR 2-15w 0232/02 | Brodzik natryskowy | kpl | 6
303 | KNR 2-15w 0234/02 | Pisuar pojedynczy z zaworem spłukującym | kpl | 1
304 | Kalkulacja indywidualna | Kalkulacja indywidualna- dostawa i montaż :wyposażenie ubikacji w system uchwytów dla osób niepełnosprawnych | kpl | 1
305 | Kalkulacja indywidualna | Kalkulacja indywidualna- dostawa i montaż :syfon podumywalkowy z zaworem napowietrzającym fi 40 | kpl | 1
306 | KNR 2-15w 0137/02 | Bateria umywalkowa lub zmywakowa, stojąca, Dn 15 mm | szt | 9
307 | KNR 2-15w 0137/04 | Bateria dla osób niepełnosprawnych Dn 15 mm- analogia | szt | 1
308 | KNR 2-15w 0137/09 | Bateria natryskowa z natryskiem przesuwnym, Dn 15 mm | szt | 6
309 | Kalkulacja indywidualna | Kalkulacja indywidualna- dostawa i montaż :przewody elastyczne | szt | 38
310 | KNR 2-15w 0411/01 | Zawór przelotowy prosty c.o. M3007 mosiężny, Fi 15 mm | szt | 28
311 | KNR 2-15w 0135/02 | Zawór czerpalny Dn 20 mm | szt | 1
312 | KNR 2-15w 0116/08 | Dodatki za podejścia dopływowe, w rurociągach z tworzyw sztucznych, do zaworów czerpalnych, baterii, płuczek, Fi_zew. 20 mm, o połączeniu metalowym | szt | 29
313 | KNR 2-15w 0130/01 | Zawory przelotowe i zwrotne, instalacji wodociągowych z rur stalowych, Dn 15 mm | szt | 1
314 | KNR 2-15w 0411/04 | Zawór BA Dn 40mm- analogia | szt | 2
315 | KNR 2-15w 0132/01 | Termostatyczny zawór mieszajacy , Dn 15 mm- analogia | szt | 5
316 | KNR 2-15w 0132/01 | Zawory zwrotne do zaworu termostatycznego, Dn 15 mm- analogia | szt | 14
317 | KNR 2-15w 0132/02 | Termostatyczny zawór mieszajacy , Dn 20 mm- analogia | szt | 2
318 | KNR 2-15w 0411/05 | Zawór BA Dn 50mm- analogia | szt | 1
319 | KNR 2-15w 0411/06 | Zawór BA Dn 65mm- analogia | szt | 1
320 | KNR 2-15w 0411/05 | Zawór przelotowy prosty c.o. M3007 mosiężny, Fi 50 mm z zaworem elektromagnetycznym- analogia | szt | 2
321 | KNR 2-15w 0142/02 | Szafka hydrantowa wnękowa | szt | 2
322 | KNR 2-15w 0138/03 | Zawory hydrantowe, montowane we wnęce, Dn 25 mm | szt | 2
323 | Kalkulacja indywidualna | Kalkulacja indywidualna- dostawa i montaż :zwijadło wychylne o 180°, wąż półsztywny f25 dł.30 m, prądownicę PW-2, gaśnica | kpl | 2
324 | KNR 2-15w 0106/01 | Rurociągi stalowe ocynkowane o połączeniach gwintowanych, na ścianach w budynkach niemieszkalnych, Dn 15 mm | m | 30
325 | KNR 2-15w 0106/02 | Rurociągi stalowe ocynkowane o połączeniach gwintowanych, na ścianach w budynkach niemieszkalnych, Dn 20 mm | m | 10
326 | KNR 2-15w 0106/03 | Rurociągi stalowe ocynkowane o połączeniach gwintowanych, na ścianach w budynkach niemieszkalnych, Dn 25 mm | m | 4
327 | KNR 2-15w 0106/04 | Rurociągi stalowe ocynkowane o połączeniach gwintowanych, na ścianach w budynkach niemieszkalnych, Dn 32 mm | m | 31
328 | KNR 2-15w 0106/05 | Rurociągi stalowe ocynkowane o połączeniach gwintowanych, na ścianach w budynkach niemieszkalnych, Dn 40 mm | m | 38
329 | KNR 2-15w 0106/06 | Rurociągi stalowe ocynkowane o połączeniach gwintowanych, na ścianach w budynkach niemieszkalnych, Dn 50 mm | m | 3
330 | KNR 2-15w 0111/01 | Rury zespolone -PEXc-Al-PE o połączeniach zaciskanych fi 16x 2- analogia | m | 62
331 | KNR 2-15w 0111/01 | Rury zespolone PEXc-Al-PE o połączeniach zaciskanych fi 20x 2,8- analogia | m | 8
332 | KNR 2-15w 0111/02 | Rury zespolone PEXc-Al-PE o połączeniach zaciskanych fi 25x 3,5- analogia | m | 8
333 | KNR 2-15w 0111/04 | Rury zespolone PEXc-Al-PE o połączeniach zaciskanych fi 32x 5,6- analogia | m | 4
334 | KNR 2-15w 0111/04 | Rury zespolone PEXc-Al-PE o połączeniach zaciskanych fi 40x 4,0- analogia | m | 18
335 | KNR 2-15w 0111/05 | Rury zespolone PEXc-Al-PE o połączeniach zaciskanych fi 50,x 6,9- analogia | m | 3
336 | KNR 2-15w 0111/06 | Rury zespolone PEXc-Al-PE o połączeniach zaciskanych fi 63x 4,5- analogia | m | 10
337 | KNR 2-16w 0303/01 | Otulina termoizolacyjna, grubość izolacji 20mm, rura 16mm- analogia | m2 | 24.74
338 | KNR 2-16w 0303/01 | Otulina termoizolacyjna, grubość izolacji 20mm, rura 20mm- analogia | m2 | 4.84
339 | KNR 2-16w 0303/01 | Otulina termoizolacyjna, grubość izolacji 30mm, rura 25mm- analogia | m2 | 3.23
340 | KNR 2-16w 0303/02 | Otulina termoizolacyjna, grubość izolacji 30mm, rura 32mm- analogia | m2 | 11.12
341 | KNR 2-16w 0303/02 | Otulina termoizolacyjna, grubość izolacji 40mm, rura 40mm- analogia | m2 | 17.78
342 | KNR 2-16w 0304/02 | Otulina termoizolacyjna, grubość izolacji 50mm, rura 50mm- analogia | m2 | 3.05
343 | KNR 2-16w 0304/02 | Otulina termoizolacyjna, grubość izolacji 65mm, rura 65mm- analogia | m2 | 5.08
344 | KNR 2-15w 0128/02 | Płukanie instalacji wodociągowej, w budynkach niemieszkalnych | m | 229
345 | KNR 2-15w 0127/01 | Próba szczelności instalacji wodociągowych z rur z tworzyw sztucznych, w budynkach mieszkalnych, rurociąg Fi do 63 mm | m | 113
346 | KNR 2-15w 0126/04 | Próba szczelności instalacji wodociągowych z rur żeliwnych, stalowych i miedzianych, w budynkach niemieszkalnych, rurociąg Fi do 65 mm | m | 116
347 | KNR 4-02 0235/03 | Demontaż urządzeń sanitarnych - zlewu | kpl | 1
348 | KNR-W 2-15 0229/01 | Zlew | szt | 1
349 | KNR-W 2-15 0205/03 | Rurociągi żeliwne kanalizacyjne o średnicy 100mm | m | 2
350 | KNR-W 2-15 0208/01 | Rurociągi z PVC kanalizacyjne o średnicy 50mm | m | 5
351 | KNR-W 2-15 0224/04 | Studnie schładzająca z kręgów betonowych o średnicy 1,0m i głębokości do 1,0m wewnątrz budynków wykonywane w gotowym wykopie | kpl | 1
352 | KNR-W 2-15 0145/03 | Pompa KP150 | szt | 1
353 | KNR-W 2-15 0216/02 | Kratka o średnicy 100mm | szt | 1
354 | KNR-W 2-15 0106/02 | Rurociągi stalowe ocynkowane o średnicy nominalnej 20mm o połączeniach gwintowanych, na ścianach w budynkach niemieszkalnych | m | 15
355 | KNR-W 2-15 0130/04 | Zawory zwrotne o średnicy nominalnej 32mm | szt | 1
356 | KNR 2-15w 0135/01 | Zawory czerpalne mosiężne ze złączką do węża d=15mm | szt | 1
357 | KNR 2-15w 0130/01 | Zawory antyskażeniowe typ HA o średnicy nominalnej 15mm | szt | 1

## Kosztorys
Rodos 6.8.9.2 [9946]
Kosztorys
Nr poz. | Podstawa | Opis robót | Jm | Ilość | Cena | Krot. | Wartość
1 | 2 | 3 | 4 | 5 | 6 | 7 | 8
INSTALACJE SANITARNE ZEWNĘTRZNE
1.1. Przyłącze wodociągowe
1 | KNR 2-01 0205/04 | Roboty ziemne wykonywane koparkami podsiębiernymi z transportem urobku samochodami samowyładowczymi na odległość do 1,0km - koparki o pojemności łyżki 0,25m3, grunt kategorii III | m3 | 87.21 | 0 |  | 0
2 | KNR 2-01 0301/02 | Roboty ziemne z transportem urobku samochodami samowyładowczymi na odległość do 1km w gruncie kategorii III | m3 | 15.39 | 0 |  | 0
3 | KNR 2-01 0322/02 | Pełne umocnienie (z rozbiórką) palami szalunkowymi (wypraskami) w gruncie suchym pionowych ścian wykopów liniowych o szerokości do 1m i głębokości do 3m w gruncie kategorii III-IV | m2 | 205.2 | 0 |  | 0
4 | KNR-W 2-18 0511/02 | Podłoża pod kanały i obiekty z materiałów sypkich o grubości 15cm - podsypka, dostawa materiału | m3 | 7.5 | 0 |  | 0
5 | KNR-W 2-18 0511/04 | Podłoża pod kanały i obiekty z materiałów sypkich o grubości 30cm - obsypka, dostawa materiału | m3 | 17.994 | 0 |  | 0
6 | KNR 2-01 0320/05 | Zasypywanie wykopów liniowych o ścianach pionowych szerokości 0,8-1,5m i głębokości do 3m w gruncie kategorii III-IV | m3 | 77.106 | 0 |  | 0
7 | KNR 2-01 0236/01 | Zagęszczenie nasypów ubijakami mechanicznymi, grunt sypki kategorii I-III | m3 | 77.106 | 0 |  | 0
8 | KNR 2-01 0214/02 | Nakłady uzupełniające do tablic 0201-0213 za każde dalsze rozpoczęte 0,5km odległości transportu gruntu kategorii III-IV samochodami samowyładowczymi do 5t na odległość ponad 1km po terenie lub drogach gruntowych (Krotność= 18) | m3 | 25.494 | 0 | 18 | 0
9 | Analiza własna | Opłata za składowanie ziemi | m3 | 25.494 | 0 |  | 0
10 | KNR-W 2-18 0109/01 | Rurociągi z rur polietylenowych PE SDR 17 PN 10 o średnicy zewnętrznej 63x3,8mm | m | 38 | 0 |  | 0
11 | KNR-W 2-18 0105/01 | Rurociągi z rur stalowych o średnicy zewnętrznej 50,0mm | m | 12 | 0 |  | 0
12 | KNR-W 2-15 0132/06 | Zawory odcinające o średnicy nominalnej 50mm | szt | 2 | 0 |  | 0
13 | KNR-W 2-15 0132/05 | Zawory antyskażeniowe typ EA o średnicy nominalnej 40mm | szt | 1 | 0 |  | 0
14 | KNR-W 2-19 0102/01 | Oznakowanie taśmą z tworzywa sztucznego trasy wodociągu ułożonego w ziemi | m | 50 | 0 |  | 0
15 | KNR-W 2-18 0704/02 | Próba wodna szczelności sieci wodociągowych z rur typu HOBAS, PCW, PVC, PE, PEHD o średnicy nominalnej 160mm (1 próba - 200m) | próba | 1 | 0 |  | 0
16 | KNR-W 2-18 0707/01 | Dezynfekcja rurociągów sieci wodociągowej o średnicy nominalnej do 160mm (odcinek - 200m) | odcinek | 1 | 0 |  | 0
17 | KNR-W 2-18 0708/01 | Jednokrotne płukanie sieci wodociągowej z rurociągów o średnicy nominalnej do 160mm (odcinek - 200m) | odcinek | 1 | 0 |  | 0
|  | Przyłącze wodociągowe |  |  |  |  | 0
1.2. Przebudowa kanalizacji sanitarnej
18 | KNR 2-01 0205/04 | Roboty ziemne wykonywane koparkami podsiębiernymi z transportem urobku samochodami samowyładowczymi na odległość do 1,0km - koparki o pojemności łyżki 0,25m3, grunt kategorii III | m3 | 27.54 | 0 |  | 0
19 | KNR 2-01 0301/02 | Roboty ziemne z transportem urobku samochodami samowyładowczymi na odległość do 1km w gruncie kategorii III | m3 | 4.86 | 0 |  | 0
20 | KNR 2-01 0322/02 | Pełne umocnienie (z rozbiórką) palami szalunkowymi (wypraskami) w gruncie suchym pionowych ścian wykopów liniowych o szerokości do 1m i głębokości do 3m w gruncie kategorii III-IV | m2 | 54 | 0 |  | 0
21 | KNR 2-01 0322/08 | Pełne umocnienie palami szalunkowymi (wypraskami) pionowych ścian wykopów liniowych w gruncie suchym kategorii I-IV o szerokości do 1m - dodatek za każdy dalszy 1,0m szerokości wykopu przy głębokości do 3m (Krotność= 1,2) | m2 | 54 | 0 | 1.2 | 0
22 | KNR-W 2-18 0511/02 | Podłoża pod kanały i obiekty z materiałów sypkich o grubości 15cm - podsypka, dostawa materiału | m3 | 2.16 | 0 |  | 0
23 | KNR-W 2-18 0511/04 | Podłoża pod kanały i obiekty z materiałów sypkich o grubości 30cm - obsypka, dostawa materiału | m3 | 6.624 | 0 |  | 0
24 | KNR 2-01 0320/05 | Zasypywanie wykopów liniowych o ścianach pionowych szerokości 0,8-1,5m i głębokości do 3m w gruncie kategorii III-IV | m3 | 23.616 | 0 |  | 0
25 | KNR 2-01 0236/01 | Zagęszczenie nasypów ubijakami mechanicznymi, grunt sypki kategorii I-III | m3 | 23.616 | 0 |  | 0
26 | KNR 2-01 0214/04 | Nakłady uzupełniające do tablic 0201-0213 za każde dalsze rozpoczęte 0,5km odległości transportu ponad 1km samochodami samowyładowczymi na odległość ponad 1km po drogach utwardzonych, grunt kategorii III-IV (odległość 9km) (Krotność= 18) | m3 | 8.784 | 0 | 18 | 0
27 | Analiza własna | Opłata za składowanie ziemi | m3 | 8.784 | 0 |  | 0
28 | KNR-W 2-18 0408/02 | Kanały z rur PVC o średnicy zewnętrznej 160mm | m | 12 | 0 |  | 0
29 | KNR 2-18w 0513/08 | Betonowa podstawa studni rewizyjnej z kręgów betonowych w gotowym wykopie | m3 | 0.49 | 0 |  | 0
30 | KNR-W 2-18 0513/03 | Studnie rewizyjne z kręgów betonowych w gotowym wykopie o średnicy 1200mm i głębokości 3m | studnię | 1 | 0 |  | 0
31 | KNR-W 2-18 0513/04 | Studnie rewizyjne z kręgów lbetonowych w gotowym wykopie o średnicy 1200mm - za każde 0,5m różnicy głębokości | 0,5m | -1 | 0 |  | 0
32 | KNR 2-19W 0217/04 - analogia | Włączenie do studni | przejście | 2 | 0 |  | 0
33 | KNR-W 2-18 0704/02 | Próba wodna szczelności sieci kanalizacyjnych z rur typu HOBAS, PCW, PVC, PE, PEHD o średnicy nominalnej do 160mm (1 próba - 200m) | próba | 1 | 0 |  | 0
|  | Przebudowa kanalizacji sanitarnej |  |  |  |  | 0
Ciepłociąg
34 | KNR 2-01 0205/04 | Roboty ziemne wykonywane koparkami podsiębiernymi z transportem urobku samochodami samowyładowczymi na odległość do 1,0km - koparki o pojemności łyżki 0,25m3, grunt kategorii III | m3 | 162.792 | 0 |  | 0
35 | KNR 2-01 0301/02 | Roboty ziemne z transportem urobku samochodami samowyładowczymi na odległość do 1km w gruncie kategorii III | m3 | 28.728 | 0 |  | 0
36 | KNR 2-01 0322/02 | Pełne umocnienie (z rozbiórką) palami szalunkowymi (wypraskami) w gruncie suchym pionowych ścian wykopów liniowych o szerokości do 1m i głębokości do 3m w gruncie kategorii III-IV | m2 | 319.2 | 0 |  | 0
37 | KNR 2-01 0322/08 | Pełne umocnienie palami szalunkowymi (wypraskami) pionowych ścian wykopów liniowych w gruncie suchym kategorii I-IV o szerokości do 1m - dodatek za każdy dalszy 1,0m szerokości wykopu przy głębokości do 3m | m2 | 319.2 | 0 |  | 0
38 | KNR-W 2-18 0511/02 | Podłoża pod kanały i obiekty z materiałów sypkich o grubości 15cm - podsypka, dostawa materiału | m3 | 13.68 | 0 |  | 0
39 | KNR-W 2-18 0511/04 | Podłoża pod kanały i obiekty z materiałów sypkich o grubości 30cm - obsypka, dostawa materiału | m3 | 32.604 | 0 |  | 0
40 | KNR 2-01 0320/05 | Zasypywanie wykopów liniowych o ścianach pionowych szerokości 0,8-1,5m i głębokości do 3m w gruncie kategorii III-IV | m3 | 145.236 | 0 |  | 0
41 | KNR 2-01 0236/01 | Zagęszczenie nasypów ubijakami mechanicznymi, grunt sypki kategorii I-III | m3 | 145.236 | 0 |  | 0
42 | KNR 2-01 0214/02 | Nakłady uzupełniające do tablic 0201-0213 za każde dalsze rozpoczęte 0,5km odległości transportu gruntu kategorii III-IV samochodami samowyładowczymi do 5t na odległość ponad 1km po terenie lub drogach gruntowych (Krotność= 18) | m3 | 46.284 | 0 | 18 | 0
43 | Analiza własna | Opłata za składowanie ziemi | m3 | 46.284 | 0 |  | 0
44 | KNR-W 2-20 0501/02 | Ciepłociąg o średnicy 65mm | m | 76 | 0 |  | 0
45 | KNR-W 2-20 0501/01 | Ciepłociąg o średnicy 50mm | m | 38 | 0 |  | 0
46 | KNR-W 2-20 0501/01 | Ciepłociąg o średnicy 25mm | m | 38 | 0 |  | 0
47 | KNR-W 2-20 0207/01 | Próby szczelności rurociągów sieci cieplnych o średnicy nominalnej do 150mm | m | 152 | 0 |  | 0
48 | KNR-W 2-20 0208/01 | Uruchomienie sieci cieplnej o średnicy nominalnej 25-150mm | m | 152 | 0 |  | 0
|  | Ciepłociąg |  |  |  |  | 0
|  | INSTALACJE SANITARNE ZEWNĘTRZNE |  |  |  |  | 0
INSTALACJE SANITARNE WEWNĘTRZNE
1. Instalacja ciepła technologicznego i centralnego ogrzewania
49 | KNR 2-15w 0514/02 | Rurociągi z rur stalowych czarnych, łączonych przez spawanie, Dn 25 mm, grubość ścianki do 3,25 mm | m | 104 | 0 |  | 0
50 | KNR 2-15w 0514/03 | Rurociągi z rur stalowych czarnych, łączonych przez spawanie, Dn 40 mm, grubość ścianki do 3,25 mm | m | 16 | 0 |  | 0
51 | KNR 7-12 0101/04 | Czyszczenie przez szczotkowanie ręczne do 3 stopnia czystości - stan wyjściowy powierzchni B, rurociągi, Fi do 57 mm | m2 | 12.95 | 0 |  | 0
52 | KNR 7-12 0105/04 | Odtłuszczanie, rurociągi | m2 | 12.95 | 0 |  | 0
53 | KNR 7-12 0206/04 | Malowanie pędzlem - farby do gruntowania poliwinylowe, rurociągi, Fi do 57 mm, farba ogólnego stosowania | m2 | 12.95 | 0 |  | 0
54 | KNNR 4 0404/04 | Rurociąg z rur z tworzyw sztucznych Rura PEX-Al-PEX Dn40- analogia | m | 50 | 0 |  | 0
55 | KNNR 4 0404/03 | Rurociąg z rur z tworzyw sztucznych Rura PEX-Al-PEX Dn32- analogia | m | 46 | 0 |  | 0
56 | KNNR 4 0404/02 | Rurociąg z rur z tworzyw sztucznych Rura PEX-Al-PEX Dn25- analogia | m | 26 | 0 |  | 0
57 | KNNR 4 0404/01 | Rurociąg z rur z tworzyw sztucznych Rura PEX-Al-PEX Dn20- analogia | m | 12 | 0 |  | 0
58 | KNNR 4 0404/01 | Rurociąg z rur z tworzyw sztucznych Rura PEX-Al-PEX Dn16- analogia | m | 240 | 0 |  | 0
59 | KNR 2-16w 0303/01 | Otulina termoizolacyjna, grubość izolacji 20mm, rura 16mm- analogia | m2 | 64.52 | 0 |  | 0
60 | KNR 2-16w 0303/01 | Otulina termoizolacyjna, grubość izolacji 20mm, rura 20mm- analogia | m2 | 3.23 | 0 |  | 0
61 | KNR 2-16w 0303/01 | Otulina termoizolacyjna, grubość izolacji 30mm, rura 25mm- analogia | m2 | 34.95 | 0 |  | 0
62 | KNR 2-16w 0303/02 | Otulina termoizolacyjna, grubość izolacji 30mm, rura 32mm- analogia | m2 | 14.61 | 0 |  | 0
63 | KNR 2-16w 0303/02 | Otulina termoizolacyjna, grubość izolacji 40mm, rura 40mm- analogia | m2 | 20.96 | 0 |  | 0
64 | KNR 4-01 0208/02 | Przebicie otworów w elementach z betonu o powierzchni do 0,05 m2, beton żwirowy, grubość do 20 cm | szt | 20 | 0 |  | 0
65 | KNR 4-01 0323/04 | Zamurowanie przebić, ściany grubości ponad 1 cegły | szt | 20 | 0 |  | 0
66 | KNNR 3 0305/01 | Wykucie, zamurowanie i otynkowanie bruzd w ścianach z cegły, ściany na zaprawie wapiennej lub cementowo-wapiennej | m3 | 1.45 | 0 |  | 0
67 | KNR 4-01 0108/19 | Wywóz samochodami samowyładowczymi do 1 km, gruz z konstrukcji żelbetowych i żwirobetonowych | m3 | 1.86 | 0 |  | 0
68 | KNR 4-01 0108/20 | Wywóz samochodami samowyładowczymi na każdy następny 1 km, gruz (kol.17-19) (Krotność= 20) | m3 | 1.86 | 0 | 20 | 0
69 |  | Kalkulacja indywidualna- dostawa i montaż :tulei ochronnych dla przewodów instalacji przy przejściach przez przegrody | kpl | 20 | 0 |  | 0
70 |  | Kalkulacja wykonawcy-Dostawa i montaż osłony ognioochronnej | kpl | 12 | 0 |  | 0
71 | KNR 2-15w 0418/01 | Grzejniki stalowe, 1-płytowe, wysokość 600 mm, długość 400 mm z zaworem termostatycznym- analogia | szt | 4 | 0 |  | 0
72 | KNR 2-15w 0418/01 | Grzejniki stalowe, 1-płytowe, wysokość 600 mm, długość 500 mm z zaworem termostatycznym- analogia | szt | 6 | 0 |  | 0
73 | KNR 2-15w 0418/01 | Grzejniki stalowe, 1-płytowe, wysokość 600 mm, długość 900 mm z zaworem termostatycznym- analogia | szt | 4 | 0 |  | 0
74 | KNR 2-15w 0418/03 | Grzejniki stalowe, 1-płytowe, wysokość 600 mm, długość 1400 mm z zaworem termostatycznym- analogia | szt | 1 | 0 |  | 0
75 | KNR 2-15w 0418/07 | Grzejniki stalowe, 2-płytowe, wysokość 600 mm, długość 500 mm z zaworem termostatycznym- analogia | szt | 1 | 0 |  | 0
76 | KNR 2-15w 0418/07 | Grzejniki stalowe, 2-płytowe, wysokość 600 mm, długość 600 mm z zaworem termostatycznym- analogia | szt | 1 | 0 |  | 0
77 | KNR 2-15w 0418/07 | Grzejniki stalowe, 2-płytowe, wysokość 600 mm, długość 700 mm z zaworem termostatycznym- analogia | szt | 1 | 0 |  | 0
78 | KNR 2-15w 0418/07 | Grzejniki stalowe, 2-płytowe, wysokość 600 mm, długość 1000 mm z zaworem termostatycznym- analogia | szt | 1 | 0 |  | 0
79 | KNR 2-15w 0418/07 | Grzejniki stalowe, 2-płytowe, wysokość 900 mm, długość 500 mm z zaworem termostatycznym- analogia | szt | 1 | 0 |  | 0
80 | KNR 2-15w 0418/12 | Grzejniki stalowe, 3-płytowe, wysokość 900 mm, długość 2300 mm z zaworem termostatycznym- analogia | szt | 4 | 0 |  | 0
81 | KNR 2-15w 0410/01 | Szafki z rozdzielaczami do instalacji c.o., SWP-1, SWN-1, 2-4 obwodów | szt | 1 | 0 |  | 0
82 | KNR 2-15w 0410/02 | Szafki z rozdzielaczami do instalacji c.o., SWP-2, SWN-2, 5-7 obwodów | szt | 1 | 0 |  | 0
83 | KNR 2-15w 0429/01 | Rury przyłączne do grzejników, z tworzyw sztucznych, Fi 20 mm | kpl | 24 | 0 |  | 0
84 | KNR 2-15w 0412/02 | Głowica termostatyczna - analogia | szt | 24 | 0 |  | 0
85 | KNR 2-15w 0412/02 | Zawory grzejnikowe powrotne kątowe z nastawą wstępną umożliwiające odcięcie grzejnika, Dn 15 mm- analogia | szt | 24 | 0 |  | 0
86 | KNR 2-15w 0411/03 | Zawór przelotowy prosty c.o. M3007 mosiężny, Fi 25 mm | szt | 8 | 0 |  | 0
87 | KNR 2-15w 0411/03 | Zawór zwrotny przelotowy c.o. M3003 żeliwny ocynkowany Fi 25 mm | szt | 2 | 0 |  | 0
88 | KNR 2-15w 0411/03 | Filtr siatkowy DN25 - analogia | szt | 2 | 0 |  | 0
89 | KNR 2-15w 0411/02 | Zawór zawór regulacyjny Fi 20 mm- analogia | szt | 2 | 0 |  | 0
90 | KNR 2-15w 0411/03 | Zawór zawór regulacyjny Fi 25 mm- analogia | szt | 2 | 0 |  | 0
91 | KNR 7-08 0806/03 | Zawór trójdrogowy z siłownikiem Dn25- analogia | szt | 2 | 0 |  | 0
92 | KNR 7-07 0102/01 | Pompa UPS 25-40- analogia | kpl | 1 | 0 |  | 0
93 | KNR 7-07 0102/01 | Pompa UPS 25-50- analogia | kpl | 1 | 0 |  | 0
94 | KNR 2-15w 0412/07 | Zawór odpowietrzający automatyczny, Fi 15 mm | szt | 4 | 0 |  | 0
95 | KNR 2-15w 0530/03 | Termometr montowany wraz z wykonaniem tulei | szt | 4 | 0 |  | 0
96 | KNR 2-15w 0530/04 | Manometr montowany wraz z wykonaniem tulei | szt | 4 | 0 |  | 0
97 | KNR 2-02w 1611/04 | Rusztowanie ramowe warszawskie, przestrzenne, wysokość do 10 m | m2 | 30 | 0 |  | 0
98 | KNR 2-15w 0406/02 | Próby szczelności instalacji centralnego ogrzewania, z rur stalowych i miedzianych, w budynkach niemieszkalnych | m | 120 | 0 |  | 0
99 | KNR 2-15w 0406/03 | Próby szczelności instalacji centralnego ogrzewania, z rur z tworzyw sztucznych, próba zasadnicza (pulsacyjna) | próba | 24 | 0 |  | 0
100 | KNR 2-15w 0436/01 | Próby instalacji centralnego ogrzewania (na gorąco), z dokonaniem regulacji | układ | 26 | 0 |  | 0
|  | Instalacja ciepła technologicznego i centralnego ogrzewania |  |  |  |  | 0
2. Kotłownia gazowa z instalacjami
101 | KNR 2-15w 0514/01 | Rurociągi z rur stalowych czarnych, łączonych przez spawanie, Dn 20 mm, grubość ścianki do 2,65 mm | m | 4 | 0 |  | 0
102 | KNR 2-15w 0514/02 | Rurociągi z rur stalowych czarnych, łączonych przez spawanie, Dn 25 mm, grubość ścianki do 3,25 mm | m | 2 | 0 |  | 0
103 | KNR 2-15w 0514/02 | Rurociągi z rur stalowych czarnych, łączonych przez spawanie, Dn 32 mm, grubość ścianki do 3,25 mm | m | 6 | 0 |  | 0
104 | KNR 2-15w 0514/03 | Rurociągi z rur stalowych czarnych, łączonych przez spawanie, Dn 40 mm, grubość ścianki do 3,25 mm | m | 10 | 0 |  | 0
105 | KNR 2-15w 0514/05 | Rurociągi z rur stalowych czarnych, łączonych przez spawanie, Dn 65 mm, grubość ścianki do 3,65 mm | m | 26 | 0 |  | 0
106 | KNR 2-15w 0106/05 | Rurociągi stalowe ocynkowane o połączeniach gwintowanych, na ścianach w budynkach niemieszkalnych, Dn 40 mm | m | 4 | 0 |  | 0
107 | KNR 2-15w 0304/06 | Rurociągi stalowe o połączeniach spawanych, na ścianach w budynkach niemieszkalnych, Dn 50 mm | m | 5 | 0 |  | 0
108 | KNR 2-15w 0513/01 | Rozdzielacze do kotłów i instalacji c.o., Dn 100 mm | m | 3.2 | 0 |  | 0
109 | KNR 7-12 0101/04 | Czyszczenie przez szczotkowanie ręczne do 3 stopnia czystości - stan wyjściowy powierzchni B, rurociągi, Fi do 57 mm | m2 | 11.91 | 0 |  | 0
110 | KNR 7-12 0105/04 | Odtłuszczanie, rurociągi | m2 | 11.91 | 0 |  | 0
111 | KNR 7-12 0206/04 | Malowanie pędzlem - farby do gruntowania poliwinylowe, rurociągi, Fi do 57 mm, farba ogólnego stosowania | m2 | 2.87 | 0 |  | 0
112 | KNR 7-12 0206/05 | Malowanie pędzlem - farby do gruntowania poliwinylowe, rurociągi, Fi 58-219 mm, farba ogólnego stosowania | m2 | 9.04 | 0 |  | 0
113 | KNR 2-16w 0303/01 | Otulina termoizolacyjna, grubość izolacji 20mm, rura 20mm- analogia | m2 | 1.08 | 0 |  | 0
114 | KNR 2-16w 0303/01 | Otulina termoizolacyjna, grubość izolacji 30mm, rura 25mm- analogia | m2 | 0.54 | 0 |  | 0
115 | KNR 2-16w 0303/02 | Otulina termoizolacyjna, grubość izolacji 30mm, rura 32mm- analogia | m2 | 1.91 | 0 |  | 0
116 | KNR 2-16w 0303/02 | Otulina termoizolacyjna, grubość izolacji 40mm, rura 40mm- analogia | m2 | 3.18 | 0 |  | 0
117 | KNR 2-16w 0304/02 | Otulina termoizolacyjna, grubość izolacji 65mm, rura 65mm- analogia | m2 | 13.2 | 0 |  | 0
118 | KNR 2-16w 0307/10 | Otulina termoizolacyjna, grubość izolacji 100mm, rura 100mm- analogia | m2 | 2.01 | 0 |  | 0
119 | KNR 4-01 0208/02 | Przebicie otworów w elementach z betonu o powierzchni do 0,05 m2, beton żwirowy, grubość do 20 cm | szt | 1 | 0 |  | 0
120 | KNR 4-01 0323/04 | Zamurowanie przebić, ściany grubości ponad 1 cegły | szt | 1 | 0 |  | 0
121 | KNR 4-01 0108/19 | Wywóz samochodami samowyładowczymi do 1 km, gruz z konstrukcji żelbetowych i żwirobetonowych | m3 | 0.1 | 0 |  | 0
122 | KNR 4-01 0108/20 | Wywóz samochodami samowyładowczymi na każdy następny 1 km, gruz (kol.17-19) (Krotność= 20) | m3 | 0.1 | 0 | 20 | 0
123 | KNR 2-05w 0208/05 | Konstrukcje stalowe - analogia | t | 0.2 | 0 |  | 0
124 | Kalkulacja indywidualna | Kalkulacja wykonawcy-Dostawa i montaż szczelnego przejscia przez ścianę z osłoną ognioochronną | szt | 1 | 0 |  | 0
125 | KNR 2-15w 0502/01 | Kocioł grzewczy MC115 z kompletem automatyki i niezbędnymi elementami do prawidłowej pracy- analogia | szt | 1 | 0 |  | 0
126 | KNR 2-15w 0144/02 | Podgrzewacz pojemnościowy BC 500- analogia | kpl | 1 | 0 |  | 0
127 | Kalkulacja indywidualna | kalkulacja indywidualna: dostawa i montaż układu odprowadzenia spalin | kpl | 1 | 0 |  | 0
128 | Kalkulacja indywidualna | kalkulacja indywidualna: dostawa i montaż neutralizatora skroplin | kpl | 1 | 0 |  | 0
129 | Kalkulacja indywidualna | kalkulacja indywidualna: dostawa i montaż sprzęgła hydraulicznego | kpl | 1 | 0 |  | 0
130 | Kalkulacja indywidualna | kalkulacja indywidualna: dostawa i montaż punktu redukcyjno-pomiarowego gazu | kpl | 1 | 0 |  | 0
131 | Kalkulacja indywidualna | kalkulacja indywidualna: dostawa i montaż skrzynki z zaworem MAG 3 Dn 50 i monoblokiem izolacyjnym | kpl | 1 | 0 |  | 0
132 | Kalkulacja indywidualna | Kalkulacja wykonawcy-Dostawa i montaż: Aktywnego Systemu Bezpieczeństwa Instalacji Gazowej. | kpl | 1 | 0 |  | 0
133 | KNR 2-15w 0313/06 | Zawory kulowe gazowe, o połączeniach spawanych, Fi 50 mm | szt | 1 | 0 |  | 0
134 | KNR 2-15w 0411/06 | Zawór przelotowy prosty c.o. M3007 żeliwny ocynkowany, Fi 65 mm | szt | 4 | 0 |  | 0
135 | KNR 2-15w 0411/05 | Zawór zwrotny przelotowy c.o. M3003 żeliwny ocynkowany Fi 50 mm | szt | 1 | 0 |  | 0
136 | KNR 2-15w 0411/04 | Zawór przelotowy prosty c.o. M3007 żeliwny ocynkowany, Fi 40 mm | szt | 5 | 0 |  | 0
137 | KNR 2-15w 0411/04 | Zawór przelotowy prosty c.o. M3007 żeliwny ocynkowany, Fi 32 mm | szt | 8 | 0 |  | 0
138 | KNR 2-15w 0411/03 | Zawór przelotowy prosty c.o. M3007 żeliwny ocynkowany, Fi 25 mm | szt | 2 | 0 |  | 0
139 | KNR 2-15w 0411/02 | Zawór przelotowy prosty c.o. M3007 żeliwny ocynkowany, Fi 20 mm | szt | 4 | 0 |  | 0
140 | KNR 2-15w 0411/04 | Zawór zwrotny przelotowy c.o. M3003 żeliwny ocynkowany Fi 40 mm | szt | 2 | 0 |  | 0
141 | KNR 2-15w 0411/04 | Zawór zwrotny przelotowy c.o. M3003 żeliwny ocynkowany Fi 32 mm | szt | 3 | 0 |  | 0
142 | KNR 2-15w 0411/02 | Zawór zwrotny przelotowy c.o. M3003 żeliwny ocynkowany Fi 20 mm | szt | 1 | 0 |  | 0
143 | KNNR 4 0526/07 | Filtr siatkowy DN65 - analogia | szt | 1 | 0 |  | 0
144 | KNNR 4 0526/05 | Filtr siatkowy DN40 - analogia | szt | 2 | 0 |  | 0
145 | KNNR 4 0526/04 | Filtr siatkowy DN32 - analogia | szt | 3 | 0 |  | 0
146 | KNNR 4 0526/02 | Filtr siatkowy DN20 - analogia | szt | 1 | 0 |  | 0
147 | KNR 2-15w 0411/04 | Zawór zawór regulacyjny Fi 40 mm- analogia | szt | 1 | 0 |  | 0
148 | KNR 2-15w 0411/04 | Zawór zawór regulacyjny Fi 32 mm- analogia | szt | 2 | 0 |  | 0
149 | KNR 2-15w 0411/03 | Zawór zawór regulacyjny Fi 25 mm- analogia | szt | 1 | 0 |  | 0
150 | KNR 2-15w 0135/02 | Zawór czerpalny Dn 20 mm | szt | 1 | 0 |  | 0
151 | KNR 2-15w 0510/06 | Naczynia wzbiorcze systemu zamkniętego, DD25- analogia | szt | 1 | 0 |  | 0
152 | KNR 2-15w 0510/06 | Naczynia wzbiorcze systemu zamkniętego, NG80- analogia | szt | 1 | 0 |  | 0
153 | Kalkulacja indywidualna | kalkulacja indywidualna: dostawa i montaż-złącze samoodcinajace SU 1"x1" | kpl | 1 | 0 |  | 0
154 | KNR 2-15w 0526/02 | Zawory bezpieczeństwa, Syr 1915 Dn 25 mm | szt | 1 | 0 |  | 0
155 | KNR 2-15w 0526/02 | Zawory bezpieczeństwa, Syr 2115 Dn 25 mm | szt | 1 | 0 |  | 0
156 | KNR 2-15w 0135/03 | Zawór czerpalny Dn 25 mm | szt | 1 | 0 |  | 0
157 | KNR 7-08 0806/03 | Zawór trójdrogowy z siłownikiem Dn25- analogia | szt | 1 | 0 |  | 0
158 | KNR 7-07 0102/01 | Pompa UPS 32-80 - analogia | kpl | 1 | 0 |  | 0
159 | KNR 7-07 0102/01 | Pompa UPS 32-60 - analogia | kpl | 1 | 0 |  | 0
160 | KNR 7-07 0102/01 | Pompa UPE 32-120 - analogia | kpl | 1 | 0 |  | 0
161 | KNR 7-07 0102/01 | Pompa UPE 25-60 - analogia | kpl | 1 | 0 |  | 0
162 | KNR 7-07 0102/01 | Pompa UP 20-14BXUT - analogia | kpl | 1 | 0 |  | 0
163 | KNR 2-15w 0412/07 | Zawór odpowietrzający automatyczny, Fi 15 mm | szt | 1 | 0 |  | 0
164 | KNR 2-15w 0530/03 | Termometr montowany wraz z wykonaniem tulei | szt | 6 | 0 |  | 0
165 | KNR 2-15w 0530/04 | Manometr montowany wraz z wykonaniem tulei | szt | 11 | 0 |  | 0
166 | KNR 2-15w 0406/02 | Próby szczelności instalacji centralnego ogrzewania, z rur stalowych i miedzianych, w budynkach niemieszkalnych | m | 52 | 0 |  | 0
167 | KNR 2-15w 0128/02 | Płukanie instalacji wodociągowej, w budynkach niemieszkalnych | m | 52 | 0 |  | 0
168 | KNR 2-15w 0307/04 | Próba instalacji gazowej na ciśnienie (dla wykonawcy i dostawcy gazu), w budynkach niemieszkalnych, o długości do 100 m, średnica do 65 mm | próba | 1 | 0 |  | 0
169 | KNR 2-15w 0436/01 | Próby instalacji centralnego ogrzewania (na gorąco), z dokonaniem regulacji | układ | 1 | 0 |  | 0
170 | KNR 2-15w 0517/02 | Uruchomienie węzłów cieplnych i kotłowni c.o., kotłownia, 2 osoby obsługi | kpl | 1 | 0 |  | 0
171 | KNR 4-02 0409/03 | Demontaż kotła węglowego do 10m2 | kpl | 1 | 0 |  | 0
172 | KNR 4-02 0402/03 - analogia | Demontaż rozdzielacza z rur stalowych o średnicy do 150mm | m | 8 | 0 |  | 0
173 | KNR 4-02 0513/06 | Demontaż zasuwy o średnicy 100mm | szt | 4 | 0 |  | 0
174 | KNR 4-02 0506/06 | Demontaż rurociągu stalowego o średnicy 80mm izolowanego węłną minaralną + gips | m | 15 | 0 |  | 0
175 | KNR-W 2-15 0501/04 | Kotły węglowy do 15m2 | kocioł | 1 | 0 |  | 0
176 | KNR-W 2-15 0145/03 | Pompa 40POe 120Mega | szt | 1 | 0 |  | 0
177 | KNR-W 2-15 0513/01 | Rozdzielacze do kotłów i instalacji c.o. z rur o średnicy nominalnej do 150mm | m | 8 | 0 |  | 0
178 | KNR-W 2-15 0411/06 | Zawory odcinające o średnicy nominalnej 80mm | szt | 4 | 0 |  | 0
179 | KNR-W 2-15 0411/06 | Zawory odcinające o średnicy nominalnej 65mm | szt | 2 | 0 |  | 0
180 | KNR-W 2-15 0411/01 | Zawory odcinające o średnicy nominalnej 15mm | szt | 2 | 0 |  | 0
181 | KNR-W 2-15 0530/02 | Montaż manometrów w gotowej tulei | szt | 6 | 0 |  | 0
182 | KNR-W 2-15 0530/01 | Montaż termometrów w gotowej tulei | szt | 6 | 0 |  | 0
183 | KNR-W 2-15 0514/06 | Rurociągi z rur stalowych czarnych o średnicy nominalnej 80mm i grubości ścianek 4,05mm łączonych przez spawanie | m | 10 | 0 |  | 0
184 | KNR-W 2-15 0514/05 | Rurociągi z rur stalowych czarnych o średnicy nominalnej 65mm i grubości ścianek 3,65mm łączonych przez spawanie | m | 12 | 0 |  | 0
185 | KNR-W 2-15 0514/03 | Rurociągi z rur stalowych czarnych o średnicy nominalnej 40mm i grubości ścianek 3,25mm łączonych przez spawanie | m | 15 | 0 |  | 0
186 | KNR-W 2-15 0514/02 | Rurociągi z rur stalowych czarnych o średnicy nominalnej 32mm i grubości ścianek 3,25mm łączonych przez spawanie | m | 8 | 0 |  | 0
187 | KNR 2-15w 0128/01 | Płukanie instalacji | m | 45 | 0 |  | 0
188 | KNR 2-15w 0406/02 | Próby szczelności instalacji | m | 45 | 0 |  | 0
189 | KNR-W 7-12 0101/04 | Czyszczenie przez szczotkowanie ręczne, od stanu wyjściowego powierzchni B do trzeciego stopnia czystości, rurociągów stalowych o średnicy zewnętrznej do 57mm | m2 | 2.812 | 0 |  | 0
190 | KNR-W 7-12 0103/05 | Czyszczenie przez szczotkowanie mechaniczne, od stanu wyjściowego powierzchni B do drugiego stopnia czystości, rurociągów stalowych o średnicy zewnętrznej od 58mm do 219mm | m2 | 4.958 | 0 |  | 0
191 | KNR-W 7-12 0105/04 | Odtłuszczanie rurociągów stalowych | m2 | 7.77 | 0 |  | 0
192 | KNR-W 7-12 0201.1/04 | Malowanie pędzlem, farbami do gruntowania miniowymi i olejnymi, rurociągów stalowych o średnicy zewnętrznej do 57mm | m2 | 2.812 | 0 |  | 0
193 | KNR-W 7-12 0210/04 | Malowanie pędzlem, farbami nawierzchniowymi i emaliami ftalowymi, rurociągów stalowych o średnicy zewnętrznej do 57mm | m2 | 2.812 | 0 |  | 0
194 | KNR-W 7-12 0201/05 | Malowanie pędzlem farbami do gruntowania miniowymi i olejnymi, rurociągów stalowych o średnicy zewnętrznej od 58mm do 219mm | m2 | 4.958 | 0 |  | 0
195 | KNR-W 7-12 0210/05 | Malowanie pędzlem farbami nawierzchniowymi i emaliami ftalowymi, rurociągów stalowych o średnicy zewnętrznej od 58mm do 219mm | m2 | 4.958 | 0 |  | 0
196 | KNR 4-02 0408/01 - analogia | Przemórowanie czopucha | m3 | 1.5 | 0 |  | 0
197 | KNR 4-01 0701/02 | Odbicie tynków wewnętrznych o powierzchni do 5m2 na ścianach, filarach, pilastrach z zaprawy cementowo-wapiennej | m2 | 51.4 | 0 |  | 0
198 | KNR 4-01 0701/08 | Odbicie tynków wewnętrznych o powierzchni do 5m2 na stropach płaskich, belkach, biegach i spocznikach schodowych z zaprawy cementowo-wapiennej | m2 | 30 | 0 |  | 0
199 | KNR 4-01 0711/03 | Uzupełnienie tynków wewnętrznych zwykłych kategorii III z zaprawy cementowo-wapiennej o powierzchni w jednym miejscu do 5m2 na ścianach płaskich i słupach prostokątnych na podłożach z cegły, pustaków ceramicznych, gazo- i pianobetonu | m2 | 51.4 | 0 |  | 0
200 | KNR 4-01 0711/18 | Uzupełnienie tynków wewnętrznych zwykłych kategorii III z zaprawy cementowej o powierzchni w jednym miejscu do 5m2 na stropach płaskich, belkach, podciągach, biegach i spocznikach schodowych na podłożach z cegły, pustaków ceramicznych | m2 | 30 | 0 |  | 0
201 | KNR-W 2-02 1510/07 | Malowanie dwukrotne wewnętrznych suchych tynków z gruntowaniem | m2 | 81.4 | 0 |  | 0
202 | KNR-W 2-02 1204/03 | Drzwi stalowe przeciwpożarowe jednostronne o powierzchni do 2m2 - drzwi REI 120 o wym. 90x200cm | m2 | 3.6 | 0 |  | 0
|  | Kotłownia gazowa z instalacjami |  |  |  |  | 0
3. Instalacja wentylacji
203 | KNR 2-17w 0321/09 | Centrala wentylacyjna AUH 1 z sekcją czerpno-wyrzutową (kompletna z automatyką)- analogia | szt | 1 | 0 |  | 0
204 | KNR 2-17w 0321/04 | Centrala wentylacyjna AUH 2 (kompletna z automatyką)- analogia | szt | 1 | 0 |  | 0
205 | KNR 2-17w 0320/03 | Nagrzewnica wodna 13,2kW - analogia | szt | 1 | 0 |  | 0
206 | KNR 2-17w 0320/03 | Nagrzewnica wodna 18kW - analogia | szt | 1 | 0 |  | 0
207 | KNR 2-17w 0321/02 | Kurtyna powietrzna AC209 XL z automatyką- analogia | szt | 1 | 0 |  | 0
208 | KNR 2-17w 0113/01 | Przewody wentylacyjne z blachy stalowej, kołowe, typ B/I - udział kształtek do 35%, Fi do 100 mm, ocynkowane | m2 | 12.84 | 0 |  | 0
209 | KNR 2-17w 0113/02 | Przewody wentylacyjne z blachy stalowej, kołowe, typ B/I - udział kształtek do 35%, Fi do 200 mm, ocynkowane | m2 | 49.44 | 0 |  | 0
210 | KNR 2-17w 0113/03 | Przewody wentylacyjne z blachy stalowej, kołowe, typ B/I - udział kształtek do 35%, Fi do 315 mm, ocynkowane | m2 | 89.64 | 0 |  | 0
211 | KNR 2-17w 0113/04 | Przewody wentylacyjne z blachy stalowej, kołowe, typ B/I - udział kształtek do 35%, Fi do 400 mm, ocynkowane | m2 | 6.84 | 0 |  | 0
212 | KNR 2-17w 0113/05 | Przewody wentylacyjne z blachy stalowej, kołowe, typ B/I - udział kształtek do 35%, Fi do 630 mm, ocynkowane | m2 | 61.35 | 0 |  | 0
213 | KNR 2-17w 0102/03 | Przewody wentylacyjne z blachy stalowej, prostokątne, typ A/I - udział kształtek do 55%, obwód przewodu do 1000 mm, ocynkowane | m2 | 29.96 | 0 |  | 0
214 | KNR 2-17w 0102/04 | Przewody wentylacyjne z blachy stalowej, prostokątne, typ A/I - udział kształtek do 55%, obwód przewodu do 1400 mm, ocynkowane | m2 | 24.96 | 0 |  | 0
215 | KNR 2-17w 0102/05 | Przewody wentylacyjne z blachy stalowej, prostokątne, typ A/I - udział kształtek do 55%, obwód przewodu do 1800 mm, ocynkowane | m2 | 26.9 | 0 |  | 0
216 | KNR 2-17w 0102/06 | Przewody wentylacyjne z blachy stalowej, prostokątne, typ A/I - udział kształtek do 55%, obwód przewodu do 4400 mm, ocynkowane | m2 | 104.8 | 0 |  | 0
217 | Kalkulacja indywidualna | Kalkulacja wykonawcy: Przewód elastyczny izolowany fi 100mm | m | 14 | 0 |  | 0
218 | Kalkulacja indywidualna | Kalkulacja wykonawcy: Przewód elastyczny izolowany fi 125mm | m | 2 | 0 |  | 0
219 | Kalkulacja indywidualna | Kalkulacja wykonawcy: Przewód elastyczny izolowany fi 250mm | m | 14 | 0 |  | 0
220 | Kalkulacja indywidualna | Kalkulacja wykonawcy: Przewód elastyczny izolowany fi 315mm | m | 10 | 0 |  | 0
221 | KNR 2-17w 0155/03 | Tłumiki akustyczne rurowe proste i opływowe, o średnicy do 315 mm | szt | 2 | 0 |  | 0
222 | KNR 2-17w 0154/05 | Tłumiki akustyczne płytowe prostokątne, o obwodach do 4000 mm | szt | 2 | 0 |  | 0
223 | KNR 2-17w 0139/04 | Nawiewnik ze skrzynkami regulacyjno pomiarowymi CVHb 1-315-V+ALSc 250-315 - analogia | szt | 14 | 0 |  | 0
224 | KNR 2-17w 0139/04 | Anemostaty kwadratowe, typ E, o obwodach do 2000 mm ze skrzynką rozprężną- analogia | szt | 10 | 0 |  | 0
225 | KNR 2-17w 0140/01 | Anemostaty kołowe, typ D, o średnicach do 160 mm | szt | 22 | 0 |  | 0
226 | KNR 2-17w 0140/02 | Anemostaty kołowe, typ D, o średnicach do 280 mm | szt | 4 | 0 |  | 0
227 | KNR 2-17w 0140/04 | Anemostaty kołowe, typ D, o średnicach do 500 mm | szt | 1 | 0 |  | 0
228 | KNR 2-17w 0137/02 | Kratka transferowa EI 30 z topikowym zamknięciem- analogia | szt | 7 | 0 |  | 0
229 | KNR 2-17w 0131/01 | Przepustnice jednopłaszczyznowe stalowe,kołowe, typ B, do przewodów o średnicach do 100 mm | szt | 14 | 0 |  | 0
230 | KNR 2-17w 0131/02 | Przepustnice jednopłaszczyznowe stalowe,kołowe, typ B, do przewodów o średnicach do 200 mm | szt | 5 | 0 |  | 0
231 | KNR 2-17w 0131/03 | Przepustnice jednopłaszczyznowe stalowe,kołowe, typ B, do przewodów o średnicach do 315 mm | szt | 5 | 0 |  | 0
232 | KNR 2-17w 0131/05 | Przepustnice jednopłaszczyznowe stalowe,kołowe, typ B, do przewodów o średnicach do 500 mm | szt | 2 | 0 |  | 0
233 | KNR 2-17w 0134/03 | Przepustnice wielopłaszczyznowe stalowe, prostokątne, do przewodów o obwodach do 2800 mm, typ A | szt | 2 | 0 |  | 0
234 | KNR 2-17w 0131/01 | Klapa ppoż. z wyzwalaczem elektromagnetycznym Dn80- analogia | szt | 1 | 0 |  | 0
235 | KNR 2-17w 0131/01 | Klapa ppoż. z wyzwalaczem elektromagnetycznym Dn100- analogia | szt | 1 | 0 |  | 0
236 | KNR 2-17w 0131/02 | Klapa ppoż. z wyzwalaczem elektromagnetycznym Dn125- analogia | szt | 3 | 0 |  | 0
237 | KNR 2-17w 0131/02 | Klapa ppoż. z wyzwalaczem elektromagnetycznym Dn160- analogia | szt | 1 | 0 |  | 0
238 | KNR 2-17w 0131/02 | Klapa ppoż. z wyzwalaczem elektromagnetycznym Dn200- analogia | szt | 1 | 0 |  | 0
239 | KNR 2-17w 0131/03 | Klapa ppoż. z wyzwalaczem elektromagnetycznym Dn315- analogia | szt | 1 | 0 |  | 0
240 | KNR 2-17w 0146/01 | Czerpnie lub wyrzutnie ścienne prostokątne, typ A, o obwodach 300x300 mm, wyrzutnie z siatką | szt | 1 | 0 |  | 0
241 | KNR 2-17w 0146/01 | Czerpnie lub wyrzutnie ścienne prostokątne, typ A, o obwodach 300x300 mm, czerpnie | szt | 1 | 0 |  | 0
242 | KNR 2-17w 0147/01 | Czerpnie lub wyrzutnie ścienne kołowe, o średnicy 80 mm, czerpnie z siatka | szt | 1 | 0 |  | 0
243 | KNR 2-17w 0147/01 | Czerpnie lub wyrzutnie ścienne kołowe, o średnicy 125 mm, czerpnie z siatka | szt | 1 | 0 |  | 0
244 | KNR 2-17w 0147/01 | Czerpnie lub wyrzutnie ścienne kołowe, o średnicy 200 mm, czerpnie z siatka | szt | 1 | 0 |  | 0
245 | KNR 2-17w 0147/02 | Czerpnie lub wyrzutnie ścienne kołowe, o średnicy 400 mm, czerpnie typ B | szt | 1 | 0 |  | 0
246 | KNR 2-17w 0152/02 | Wywietrzaki dachowe, o średnicy do 200 mm, cylindryczne | szt | 1 | 0 |  | 0
247 | KNR 2-17w 0149/01 | Podstawy dachowe stalowe kołowe, typ B/II, w układach kanałowych, o średnicy do 160 mm | szt | 2 | 0 |  | 0
248 | KNR 2-17w 0149/02 | Podstawy dachowe stalowe kołowe, typ B/II, w układach kanałowych, o średnicy do 200 mm | szt | 2 | 0 |  | 0
249 | KNR 2-17w 0212/03 | Ramy stalowe pod wentylatory, o masie do 120 kg | szt | 3 | 0 |  | 0
250 | KNR 2-17w 0211/02 | Amortyzatory pod wentylatory, gumowo-metalowe Stomil dla obciążenia do 120 kg | szt | 12 | 0 |  | 0
251 | KNR 2-17w 0208/01 | Wentylatory dachowe z tłumikami 160- analogia | szt | 2 | 0 |  | 0
252 | KNR 2-17w 0208/01 | Wentylatory dachowe z tłumikami 200- analogia | szt | 1 | 0 |  | 0
253 | KNNR 3 0303/01 | Przebicia w ścianach z cegły, na zaprawie wapiennej lub cementowo-wapiennej | m3 | 1.2 | 0 |  | 0
254 | KNNR 3 0403/02 | Przebicia w stropie elementów, żelbetowych- analogia | m3 | 0.45 | 0 |  | 0
255 | KNR 4-01 0323/04 | Zamurowanie przebić, ściany grubości ponad 1 cegły | szt | 15 | 0 |  | 0
256 | KNR 4-01 0323/05 | Zamurowanie przebić, stropy ceramiczne | szt | 26 | 0 |  | 0
257 | KNR 4-01 0108/19 | Wywóz samochodami samowyładowczymi do 1 km, gruz z konstrukcji żelbetowych i żwirobetonowych | m3 | 1.65 | 0 |  | 0
258 | KNR 4-01 0108/20 | Wywóz samochodami samowyładowczymi na każdy następny 1 km, gruz (kol.17-19) (Krotność= 20) | m3 | 1.65 | 0 | 20 | 0
259 | KNR 2-05w 0208/05 | Konstrukcje stalowe pod kanały wentylacyjne- analogia | t | 0.8 | 0 |  | 0
260 | KNR 2-16w 0312/01 | Izolacja matami z wełny mineralnej i waty szklanej, powierzchnie płaskie, izolacje w 1-ej warstwie, grubości do 30 mm | m2 | 219.1 | 0 |  | 0
261 | KNR 2-16w 0312/02 | Izolacja matami z wełny mineralnej i waty szklanej, powierzchnie płaskie, izolacje w 2-ch warstwach, grubości do 100 mm | m2 | 121.3 | 0 |  | 0
262 | KNR 2-16w 0601/10 | Płaszcz z blachy stalowej ocynkowanej, powierzchnie płaskie | m2 | 121.3 | 0 |  | 0
263 | KNR 2-16w 0601/10 | Płaszcz z blachy stalowej ocynkowanej, powierzchnie płaskie | m2 | 219.1 | 0 |  | 0
264 | KNR 2-02w 1611/04 | Rusztowanie ramowe warszawskie, przestrzenne, wysokość do 10 m | m2 | 130 | 0 |  | 0
265 | Kalkulacja indywidualna | Kalkulacja wykonawcy: Uruchomienie, pomiar i regulacje układów wentylacji | kpl | 2 | 0 |  | 0
|  | Instalacja wentylacji |  |  |  |  | 0
4. Instalacja wod-kan
266 | KNR 4-01w 0106/01 | Wykopy nieumocnione o ścianach pionowych wykonywane wewnątrz budynku, z odrzuceniem na odległość do 3 m | m3 | 34.7 | 0 |  | 0
267 | KNR 2-18w 0511/03 | Podłoża pod kanały i obiekty z materiałów sypkich, grubość 20 cm (Krotność= 2) | m3 | 13.08 | 0 | 2 | 0
268 | KNR 2-01w 0312/05 | Zasypywanie wykopów liniowych o ścianach pionowych, głębokość wykopu do 3,0 m, grunt kategorii III-IV, szerokość wykopu 0.8-1.5 m | m3 | 19.8 | 0 |  | 0
269 | KNR 4-01w 0109/03 | Wywóz ziemi samochodami skrzyniowymi do 1 km, grunt kategorii IV | m3 | 14.89 | 0 |  | 0
270 | KNR 4-01w 0109/08 | Wywóz ziemi samochodami samowyładowczymi, na każdy następny 1 km (Krotność= 20) | m3 | 14.89 | 0 | 20 | 0
271 | KNR 4-01 0208/02 | Przebicie otworów w elementach z betonu o powierzchni do 0,05 m2, beton żwirowy, grubość do 20 cm | szt | 14 | 0 |  | 0
272 | KNR 4-01 0323/04 | Zamurowanie przebić, ściany grubości ponad 1 cegły | szt | 14 | 0 |  | 0
273 | Kalkulacja indywidualna | Kalkulacja indywidualna- dostawa i montaż :przejścia szczelnego fi 250 mm dla kanalizacji | kpl | 1 | 0 |  | 0
274 | KNNR 3 0305/01 | Wykucie, zamurowanie i otynkowanie bruzd w ścianach z cegły, ściany na zaprawie wapiennej lub cementowo-wapiennej | m3 | 1.1 | 0 |  | 0
275 | KNR 4-01 0108/19 | Wywóz samochodami samowyładowczymi do 1 km, gruz z konstrukcji żelbetowych i żwirobetonowych | m3 | 1.9 | 0 |  | 0
276 | KNR 4-01 0108/20 | Wywóz samochodami samowyładowczymi na każdy następny 1 km, gruz (kol.17-19) (Krotność= 20) | m3 | 1.9 | 0 | 20 | 0
277 | KNR 2-15w 0207/03 | Rurociągi z PVC kanalizacyjne, na ścianach w budynkach mieszkalnych, na wcisk, Fi 110 mm | m | 18 | 0 |  | 0
278 | KNR 2-15w 0207/01 | Rurociągi z PVC kanalizacyjne, na ścianach w budynkach mieszkalnych, na wcisk, Fi 50 mm | m | 12 | 0 |  | 0
279 | KNR 2-15w 0213/05 | Rura wywiewna z PVC o połączeniu wciskowym, Fi 110 mm | szt | 2 | 0 |  | 0
280 | KNR 2-18w 0408/01 | Kanały z rur typu PVC łączone na wcisk, Fi 110 mm | m | 37 | 0 |  | 0
281 | KNR 2-18w 0408/02 | Kanały z rur typu PVC łączone na wcisk, Fi 160 mm | m | 2 | 0 |  | 0
282 | KNR 2-18w 0414/01 | Rury żeliwne kanalizacyjne kielichowe uszczelniane zaprawą cementową, Fi 100 mm | m | 1 | 0 |  | 0
283 | KNR 2-19w 0119/03 | Rury ochronne, Dn 250 mm | m | 1 | 0 |  | 0
284 | KNR 2-18w 0514/01 | Studnie rewizyjne z kręgów betonowych i żelbetowych Fi 800 mm wykonane metodą studniarską, grunt kategorii I-II, głębokość 3 m, kręgi bet. wys. 500 mm- analogia | szt | 1 | 0 |  | 0
285 | KNR 2-18w 0529/01 | Osadzenie w studzienkach i komorach, właz żeliwny, do 60 kg | szt | 1 | 0 |  | 0
286 | KNR 2-15w 0216/01 | Wpust podłogowy Fi 110 mm- analogia | szt | 8 | 0 |  | 0
287 | KNR 2-15w 0216/01 | Wpust podłogowy Fi 110 z rusztem ze stali nierdzewnej 150mmx150mm- analogia | szt | 1 | 0 |  | 0
288 | KNR 2-15w 0222/02 | Rewizja z PVC kanalizacyjne, o połączeniu wciskowym, Fi 110 mm- analogia | szt | 5 | 0 |  | 0
289 | KNR 2-15w 0222/02 | Czyszczaki z PVC kanalizacyjne, o połączeniu wciskowym, Fi 110 mm | szt | 1 | 0 |  | 0
290 | KNR 2-15w 0112/03 | Rurociągi z tworzyw sztucznych (PP, PE, PB) o połączeniach zgrzewanych na ścianach w budynkach niemieszkalnych, Fi_zew. 32 mm | m | 8 | 0 |  | 0
291 | KNR 2-15w 0222/02 | Zawór napowietrzająco-napowietrzający Fi 110 mm- analogia | szt | 3 | 0 |  | 0
292 | KNR 2-15w 0211/03 | Dodatki za wykonanie podejść odpływowych z PVC, na wcisk, Fi 110 mm | szt | 6 | 0 |  | 0
293 | KNR 2-15w 0211/01 | Dodatki za wykonanie podejść odpływowych z PVC, na wcisk, Fi 50 mm | szt | 17 | 0 |  | 0
294 | KNR 2-16w 0302/05 | Obudowa rur płytami Promat o odporności ogniowej 60 min.- analogia | m2 | 20 | 0 |  | 0
295 | KNR 2-05w 0208/05 | Konstrukcje stalowe pod płyty Promat- analogia | t | 0.3 | 0 |  | 0
296 | KNR 7-07w 0204/01 | Pompa KP-150- analogia | kpl | 1 | 0 |  | 0
297 | KNR 2-15w 0233/03 | Ustęp z płuczką, typu "kompakt" | kpl | 6 | 0 |  | 0
298 | KNR 2-15w 0230/02 | Umywalka pojedyncza porcelanowa z syfonem gruszkowym | kpl | 8 | 0 |  | 0
299 | KNR 2-15w 0230/02 | Umywalka dla osób niepełnosprawnych porcelanowa z syfonem gruszkowym- analogia | kpl | 1 | 0 |  | 0
300 | KNR 2-15w 0229/04 | Zlewozmywak żeliwny, z blachy lub tworzywa sztucznego, na ścianie | szt | 1 | 0 |  | 0
301 | KNR 2-15w 0230/05 | Postument porcelanowy do umywalek | kpl | 9 | 0 |  | 0
302 | KNR 2-15w 0232/02 | Brodzik natryskowy | kpl | 6 | 0 |  | 0
303 | KNR 2-15w 0234/02 | Pisuar pojedynczy z zaworem spłukującym | kpl | 1 | 0 |  | 0
304 | Kalkulacja indywidualna | Kalkulacja indywidualna- dostawa i montaż :wyposażenie ubikacji w system uchwytów dla osób niepełnosprawnych | kpl | 1 | 0 |  | 0
305 | Kalkulacja indywidualna | Kalkulacja indywidualna- dostawa i montaż :syfon podumywalkowy z zaworem napowietrzającym fi 40 | kpl | 1 | 0 |  | 0
306 | KNR 2-15w 0137/02 | Bateria umywalkowa lub zmywakowa, stojąca, Dn 15 mm | szt | 9 | 0 |  | 0
307 | KNR 2-15w 0137/04 | Bateria dla osób niepełnosprawnych Dn 15 mm- analogia | szt | 1 | 0 |  | 0
308 | KNR 2-15w 0137/09 | Bateria natryskowa z natryskiem przesuwnym, Dn 15 mm | szt | 6 | 0 |  | 0
309 | Kalkulacja indywidualna | Kalkulacja indywidualna- dostawa i montaż :przewody elastyczne | szt | 38 | 0 |  | 0
310 | KNR 2-15w 0411/01 | Zawór przelotowy prosty c.o. M3007 mosiężny, Fi 15 mm | szt | 28 | 0 |  | 0
311 | KNR 2-15w 0135/02 | Zawór czerpalny Dn 20 mm | szt | 1 | 0 |  | 0
312 | KNR 2-15w 0116/08 | Dodatki za podejścia dopływowe, w rurociągach z tworzyw sztucznych, do zaworów czerpalnych, baterii, płuczek, Fi_zew. 20 mm, o połączeniu metalowym | szt | 29 | 0 |  | 0
313 | KNR 2-15w 0130/01 | Zawory przelotowe i zwrotne, instalacji wodociągowych z rur stalowych, Dn 15 mm | szt | 1 | 0 |  | 0
314 | KNR 2-15w 0411/04 | Zawór BA Dn 40mm- analogia | szt | 2 | 0 |  | 0
315 | KNR 2-15w 0132/01 | Termostatyczny zawór mieszajacy , Dn 15 mm- analogia | szt | 5 | 0 |  | 0
316 | KNR 2-15w 0132/01 | Zawory zwrotne do zaworu termostatycznego, Dn 15 mm- analogia | szt | 14 | 0 |  | 0
317 | KNR 2-15w 0132/02 | Termostatyczny zawór mieszajacy , Dn 20 mm- analogia | szt | 2 | 0 |  | 0
318 | KNR 2-15w 0411/05 | Zawór BA Dn 50mm- analogia | szt | 1 | 0 |  | 0
319 | KNR 2-15w 0411/06 | Zawór BA Dn 65mm- analogia | szt | 1 | 0 |  | 0
320 | KNR 2-15w 0411/05 | Zawór przelotowy prosty c.o. M3007 mosiężny, Fi 50 mm z zaworem elektromagnetycznym- analogia | szt | 2 | 0 |  | 0
321 | KNR 2-15w 0142/02 | Szafka hydrantowa wnękowa | szt | 2 | 0 |  | 0
322 | KNR 2-15w 0138/03 | Zawory hydrantowe, montowane we wnęce, Dn 25 mm | szt | 2 | 0 |  | 0
323 | Kalkulacja indywidualna | Kalkulacja indywidualna- dostawa i montaż :zwijadło wychylne o 180°, wąż półsztywny f25 dł.30 m, prądownicę PW-2, gaśnica | kpl | 2 | 0 |  | 0
324 | KNR 2-15w 0106/01 | Rurociągi stalowe ocynkowane o połączeniach gwintowanych, na ścianach w budynkach niemieszkalnych, Dn 15 mm | m | 30 | 0 |  | 0
325 | KNR 2-15w 0106/02 | Rurociągi stalowe ocynkowane o połączeniach gwintowanych, na ścianach w budynkach niemieszkalnych, Dn 20 mm | m | 10 | 0 |  | 0
326 | KNR 2-15w 0106/03 | Rurociągi stalowe ocynkowane o połączeniach gwintowanych, na ścianach w budynkach niemieszkalnych, Dn 25 mm | m | 4 | 0 |  | 0
327 | KNR 2-15w 0106/04 | Rurociągi stalowe ocynkowane o połączeniach gwintowanych, na ścianach w budynkach niemieszkalnych, Dn 32 mm | m | 31 | 0 |  | 0
328 | KNR 2-15w 0106/05 | Rurociągi stalowe ocynkowane o połączeniach gwintowanych, na ścianach w budynkach niemieszkalnych, Dn 40 mm | m | 38 | 0 |  | 0
329 | KNR 2-15w 0106/06 | Rurociągi stalowe ocynkowane o połączeniach gwintowanych, na ścianach w budynkach niemieszkalnych, Dn 50 mm | m | 3 | 0 |  | 0
330 | KNR 2-15w 0111/01 | Rury zespolone -PEXc-Al-PE o połączeniach zaciskanych fi 16x 2- analogia | m | 62 | 0 |  | 0
331 | KNR 2-15w 0111/01 | Rury zespolone PEXc-Al-PE o połączeniach zaciskanych fi 20x 2,8- analogia | m | 8 | 0 |  | 0
332 | KNR 2-15w 0111/02 | Rury zespolone PEXc-Al-PE o połączeniach zaciskanych fi 25x 3,5- analogia | m | 8 | 0 |  | 0
333 | KNR 2-15w 0111/04 | Rury zespolone PEXc-Al-PE o połączeniach zaciskanych fi 32x 5,6- analogia | m | 4 | 0 |  | 0
334 | KNR 2-15w 0111/04 | Rury zespolone PEXc-Al-PE o połączeniach zaciskanych fi 40x 4,0- analogia | m | 18 | 0 |  | 0
335 | KNR 2-15w 0111/05 | Rury zespolone PEXc-Al-PE o połączeniach zaciskanych fi 50,x 6,9- analogia | m | 3 | 0 |  | 0
336 | KNR 2-15w 0111/06 | Rury zespolone PEXc-Al-PE o połączeniach zaciskanych fi 63x 4,5- analogia | m | 10 | 0 |  | 0
337 | KNR 2-16w 0303/01 | Otulina termoizolacyjna, grubość izolacji 20mm, rura 16mm- analogia | m2 | 24.74 | 0 |  | 0
338 | KNR 2-16w 0303/01 | Otulina termoizolacyjna, grubość izolacji 20mm, rura 20mm- analogia | m2 | 4.84 | 0 |  | 0
339 | KNR 2-16w 0303/01 | Otulina termoizolacyjna, grubość izolacji 30mm, rura 25mm- analogia | m2 | 3.23 | 0 |  | 0
340 | KNR 2-16w 0303/02 | Otulina termoizolacyjna, grubość izolacji 30mm, rura 32mm- analogia | m2 | 11.12 | 0 |  | 0
341 | KNR 2-16w 0303/02 | Otulina termoizolacyjna, grubość izolacji 40mm, rura 40mm- analogia | m2 | 17.78 | 0 |  | 0
342 | KNR 2-16w 0304/02 | Otulina termoizolacyjna, grubość izolacji 50mm, rura 50mm- analogia | m2 | 3.05 | 0 |  | 0
343 | KNR 2-16w 0304/02 | Otulina termoizolacyjna, grubość izolacji 65mm, rura 65mm- analogia | m2 | 5.08 | 0 |  | 0
344 | KNR 2-15w 0128/02 | Płukanie instalacji wodociągowej, w budynkach niemieszkalnych | m | 229 | 0 |  | 0
345 | KNR 2-15w 0127/01 | Próba szczelności instalacji wodociągowych z rur z tworzyw sztucznych, w budynkach mieszkalnych, rurociąg Fi do 63 mm | m | 113 | 0 |  | 0
346 | KNR 2-15w 0126/04 | Próba szczelności instalacji wodociągowych z rur żeliwnych, stalowych i miedzianych, w budynkach niemieszkalnych, rurociąg Fi do 65 mm | m | 116 | 0 |  | 0
347 | KNR 4-02 0235/03 | Demontaż urządzeń sanitarnych - zlewu | kpl | 1 | 0 |  | 0
348 | KNR-W 2-15 0229/01 | Zlew | szt | 1 | 0 |  | 0
349 | KNR-W 2-15 0205/03 | Rurociągi żeliwne kanalizacyjne o średnicy 100mm | m | 2 | 0 |  | 0
350 | KNR-W 2-15 0208/01 | Rurociągi z PVC kanalizacyjne o średnicy 50mm | m | 5 | 0 |  | 0
351 | KNR-W 2-15 0224/04 | Studnie schładzająca z kręgów betonowych o średnicy 1,0m i głębokości do 1,0m wewnątrz budynków wykonywane w gotowym wykopie | kpl | 1 | 0 |  | 0
352 | KNR-W 2-15 0145/03 | Pompa KP150 | szt | 1 | 0 |  | 0
353 | KNR-W 2-15 0216/02 | Kratka o średnicy 100mm | szt | 1 | 0 |  | 0
354 | KNR-W 2-15 0106/02 | Rurociągi stalowe ocynkowane o średnicy nominalnej 20mm o połączeniach gwintowanych, na ścianach w budynkach niemieszkalnych | m | 15 | 0 |  | 0
355 | KNR-W 2-15 0130/04 | Zawory zwrotne o średnicy nominalnej 32mm | szt | 1 | 0 |  | 0
356 | KNR 2-15w 0135/01 | Zawory czerpalne mosiężne ze złączką do węża d=15mm | szt | 1 | 0 |  | 0
357 | KNR 2-15w 0130/01 | Zawory antyskażeniowe typ HA o średnicy nominalnej 15mm | szt | 1 | 0 |  | 0
|  | Instalacja wod-kan |  |  |  |  | 0
|  | INSTALACJE SANITARNE WEWNĘTRZNE |  |  |  |  | 0
|  | Razem k.b. |  |  |  |  | 0

## Elementy
Rodos 6.8.9.2 [9946]
Tabela elementów
Numer elementu | Opis robót | Wartość
1 | 2 | 3
| INSTALACJE SANITARNE ZEWNĘTRZNE | 0
1.1. | Przyłącze wodociągowe | 0
1.2. | Przebudowa kanalizacji sanitarnej | 0
| Ciepłociąg | 0
| INSTALACJE SANITARNE WEWNĘTRZNE | 0
1. | Instalacja ciepła technologicznego i centralnego ogrzewania | 0
2. | Kotłownia gazowa z instalacjami | 0
3. | Instalacja wentylacji | 0
4. | Instalacja wod-kan | 0
| Razem k.b. | 0

## Materiały
Rodos 6.8.9.2 [9946]
Zestawienie materiałów
Lp | Nazwa | Jm | Ilość | Cena | Wartość
1 | 2 | 3 | 4 | 5 | 6
1 | Aktywny System Bezpieczeństwa Instalacji Gazowej. | kpl | 1 | 0 | 0
2 | Amortyzatory gumowo-metalowe "Stomil", obciążenie do 120 kg | szt | 12 | 0 | 0
3 | Anemostaty kołowe typ D, Fi 220-280 mm | szt | 4 | 0 | 0
4 | Anemostaty kołowe typ D, Fi 450-500 mm | szt | 1 | 0 | 0
5 | Anemostaty kołowe typ D, Fi do 160 mm | szt | 22 | 0 | 0
6 | Anemostaty kwadratowe typ E, obwód 1600-2000 mm | szt | 10 | 0 | 0
7 | Bale iglaste obrzynane klasa II, grubości 50 mm | m3 | 0.1712 | 0 | 0
8 | Bale iglaste obrzynane nasycone kl.III gr.50-63mm | m3 | 0.655 | 0 | 0
9 | Bateria natryskowa mosiężna chromowana standardowa z natryskiem przesuwnym, Fi 15 mm M1316 | szt | 6 | 0 | 0
10 | Bateria umywalkowa i zlewozmywakowa stojąca mosiężna chromowana standardowa M1307 15 | szt | 9 | 0 | 0
11 | Baterie umywalkowe stojące dla osób niepełnosprawnych, Fi 15 mm | szt | 1 | 0 | 0
12 | Bednarka ocynkowana St0S 50x5 mm (kotwy) | m | 1.25 | 0 | 0
13 | Benzyna do ekstrakcji | dm3 | 2.9583 | 0 | 0
14 | Benzyna do lakierów | dm3 | 0.057202 | 0 | 0
15 | Benzyna | dm3 | 0.92463 | 0 | 0
16 | Beton zwykły B-7,5 | m3 | 0.301 | 0 | 0
17 | Beton zwykły B-10 | m3 | 1.1585 | 0 | 0
18 | Beton zwykły z kruszywa naturalnego B-10 (mieszanka betonowa) | m3 | 0.47 | 0 | 0
19 | Beton zwykły | m3 | 0.34 | 0 | 0
20 | Blacha stalowa cienka walcowana na gorąco | kg | 3.13 | 0 | 0
21 | Blacha stalowa ocynkowana płaska grubości 0.60 mm | kg | 1736.04 | 0 | 0
22 | Brodziki natryskowe z tworzywa sztucznego | szt | 6 | 0 | 0
23 | Cegła budowlana pełna 25x12x6.5 cm | szt | 834.4 | 0 | 0
24 | Cegła budowlana pełna | szt | 16 | 0 | 0
25 | Cegły szamotowe (prostki) | szt | 7.5 | 0 | 0
26 | Cement portlandzki 25 z dodatkami | t | 0.56728 | 0 | 0
27 | Cement portlandzki zwykły "35" bez dodatków | kg | 151.24 | 0 | 0
28 | Centrala wentylacyjna Gold RX 25 | kpl | 1 | 0 | 0
29 | Ciepłociąg o średnicy 25mm | m | 38.76 | 0 | 0
30 | Ciepłociąg o średnicy 50mm | m | 38.76 | 0 | 0
31 | Ciepłociąg o średnicy 65mm | m | 77.52 | 0 | 0
32 | Czerpnie powietrza ścienne typ A prostokątne, obwód 1300 mm | szt | 1 | 0 | 0
33 | Czerpnie powietrza ścienne typ B kołowe Fi 125 mm | szt | 1 | 0 | 0
34 | Czerpnie powietrza ścienne typ B kołowe Fi 400-500 mm | szt | 1 | 0 | 0
35 | Czerpnie powietrza ścienne typ B kołowe Fi 80 mm | szt | 1 | 0 | 0
36 | Czerpnie powietrza ścienne typ B kołowe Fi do 315 mm | szt | 1 | 0 | 0
37 | Czyszczaki kanalizacyjne PVC Fi 110 mm | szt | 1 | 0 | 0
38 | Deski iglaste obrzynane kl.III 19-25mm | m3 | 0.028175 | 0 | 0
39 | Deski iglaste obrzynane kl.III 28-45mm | m3 | 0.008575 | 0 | 0
40 | Deski iglaste obrzynane klasa II, grubości 19-25 mm | m3 | 0.008 | 0 | 0
41 | Drewno na stemple budowlane 12-14cm | m3 | 0.04 | 0 | 0
42 | Drewno na stemple okrągłe, iglaste, nasycone | m3 | 0.98136 | 0 | 0
43 | Drzwi stalowe REI 120 | m2 | 3.6 | 0 | 0
44 | Elektrody stalowe do spawania stali węglowej i niskostopowej | kg | 0.18 | 0 | 0
45 | Farba emulsyjna | dm3 | 21.0826 | 0 | 0
46 | Farba ftalowa miniowa 60% przeciwrdzewna | dm3 | 0.34588 | 0 | 0
47 | Farba ftalowa nawierzchniowa, ogólnego stosowania | dm3 | 0.50076 | 0 | 0
48 | Farba ftalowa nawierzchniowa | dm3 | 0.3037 | 0 | 0
49 | Farba olejna do gruntowania przeciwrdzewna | dm3 | 0.52059 | 0 | 0
50 | Farba poliwinylowa do gruntowania ogólnego stosowania | dm3 | 3.6386 | 0 | 0
51 | Filtr siatkowy FS-1, Fi 20 mm | szt | 1 | 0 | 0
52 | Filtr siatkowy FS-1, Fi 32 mm | szt | 3 | 0 | 0
53 | Filtr siatkowy FS-1, Fi 40 mm | szt | 2 | 0 | 0
54 | Filtr siatkowy FS-1, Fi 65 mm | szt | 1 | 0 | 0
55 | Głowica do poziomowskazów rurkowych kołnierzowych | szt | 1 | 0 | 0
56 | Głowica termostatyczna | szt | 24 | 0 | 0
57 | GOLD SD 04 | kpl | 1 | 0 | 0
58 | Grzejniki stalowe, 1-płytowe, wysokość 600 mm, długość 1400 mm z zaworem | szt | 1 | 0 | 0
59 | Grzejniki stalowe, 1-płytowe, wysokość 600 mm, długość 400 mm z zaworem | szt | 4 | 0 | 0
60 | Grzejniki stalowe, 1-płytowe, wysokość 600 mm, długość 500 mm z zaworem | szt | 6 | 0 | 0
61 | Grzejniki stalowe, 1-płytowe, wysokość 600 mm, długość 900 mm z zaworem | szt | 4 | 0 | 0
62 | Grzejniki stalowe, 2-płytowe, wysokość 600 mm, długość 1000 mm z zaworem | szt | 1 | 0 | 0
63 | Grzejniki stalowe, 2-płytowe, wysokość 600 mm, długość 500 mm z zaworem | szt | 1 | 0 | 0
64 | Grzejniki stalowe, 2-płytowe, wysokość 600 mm, długość 600 mm z zaworem | szt | 1 | 0 | 0
65 | Grzejniki stalowe, 2-płytowe, wysokość 600 mm, długość 700 mm z zaworem | szt | 1 | 0 | 0
66 | Grzejniki stalowe, 2-płytowe, wysokość 900 mm, długość 500 mm z zaworem | szt | 1 | 0 | 0
67 | Grzejniki stalowe, 3-płytowe, wysokość 900 mm, długość 2300 mm z zaworem | szt | 4 | 0 | 0
68 | Gwoździe budowlane okrągłe gołe | kg | 9.1942 | 0 | 0
69 | Kausza stalowa ocynkowana | szt | 12.5 | 0 | 0
70 | Klamry ciesielskie z prętów stal. typu U | kg | 88.1416 | 0 | 0
71 | Klapa p.poż. z wyzwalaczem elektromagnetycznym Dn 160mm | szt | 1 | 0 | 0
72 | Klapa ppoż. z wyzwalaczem elektromagnetycznym Dn100 | szt | 1 | 0 | 0
73 | Klapa ppoż. z wyzwalaczem elektromagnetycznym Dn125 | szt | 3 | 0 | 0
74 | Klapa ppoż. z wyzwalaczem elektromagnetycznym Dn200 | szt | 1 | 0 | 0
75 | Klapa ppoż. z wyzwalaczem elektromagnetycznym Dn300 | szt | 1 | 0 | 0
76 | Klapa ppoż. z wyzwalaczem elektromagnetycznym Dn80 | szt | 1 | 0 | 0
77 | Kocioł grzewczy MC115 | szt | 1 | 0 | 0
78 | Kolana krótkie z rur stalowych B czarne d=80mm | szt | 4 | 0 | 0
79 | Kołnierz stalowy płaski do przyspawania okrągły | szt | 8 | 0 | 0
80 | Kołnierz stalowy z szyjką do przyspawania 0.63 MPa, Fi 32 mm | szt | 6 | 0 | 0
81 | Kołnierz stalowy z szyjką do przyspawania 0.63 MPa, Fi 40 mm | szt | 4 | 0 | 0
82 | Kołnierz stalowy z szyjką do przyspawania 0.63 MPa, Fi 65 mm | szt | 2 | 0 | 0
83 | Kołnierze ślepe | szt | 0.4 | 0 | 0
84 | Konstrukcja wsporcza | kg | 430 | 0 | 0
85 | Konstrukcje stalowe | kg | 1300 | 0 | 0
86 | Korki żeliwne do rur kanalizacyjnych o średnicy 50mm | szt | 1 | 0 | 0
87 | Kotły węglowy do 15m2 | kpl | 1 | 0 | 0
88 | Kratka o średnicy 100mm | szt | 1 | 0 | 0
89 | Kratka transferowa EI 30 z topikowym zamknięciem | szt | 7 | 0 | 0
90 | Krawędziaki iglaste nasycone kl.II | m3 | 0.06 | 0 | 0
91 | Krąg betonowy o wys. 500 mm fi 1200 mm | szt | 4 | 0 | 0
92 | Krąg betonowy o wysokości 500 mm, Fi 800 mm | m | 6 | 0 | 0
93 | Kręgi betonowe o wysokości 0,5m | szt | 1 | 0 | 0
94 | Króćce przejściowe, żeliwne, jednokołnierzowe | szt | 0.2 | 0 | 0
95 | Kruszywo kamienne łamane sortowane | m3 | 0.18 | 0 | 0
96 | Kształtki ocynkowane wentylacyjne A/I prostokątne, obwód 1000-1400 mm | m2 | 10.7328 | 0 | 0
97 | Kształtki ocynkowane wentylacyjne A/I prostokątne, obwód 1400-1800 mm | m2 | 11.567 | 0 | 0
98 | Kształtki ocynkowane wentylacyjne A/I prostokątne, obwód 1800-4400 mm | m2 | 45.064 | 0 | 0
99 | Kształtki ocynkowane wentylacyjne A/I prostokątne, obwód 600-1000 mm | m2 | 12.8828 | 0 | 0
100 | Kształtki ocynkowane wentylacyjne typ B/I kołowe Fi 100-200 mm | m2 | 13.8432 | 0 | 0
101 | Kształtki ocynkowane wentylacyjne typ B/I kołowe Fi 250-315 mm | m2 | 25.0992 | 0 | 0
102 | Kształtki ocynkowane wentylacyjne typ B/I kołowe Fi 315-400 mm | m2 | 1.9152 | 0 | 0
103 | Kształtki ocynkowane wentylacyjne typ B/I kołowe Fi 400-630 mm | m2 | 17.178 | 0 | 0
104 | Kształtki ocynkowane wentylacyjne typ B/I kołowe Fi do 100 mm | m2 | 3.5952 | 0 | 0
105 | Kształtki PE do połączeń mechanicznych 16 mm | szt | 139.2 | 0 | 0
106 | Kształtki PE do połączeń mechanicznych 20 mm | szt | 44.92 | 0 | 0
107 | Kształtki PE do połączeń mechanicznych 25 mm | szt | 24.36 | 0 | 0
108 | Kształtki PE do połączeń mechanicznych 32 mm | szt | 30.94 | 0 | 0
109 | Kształtki PE do połączeń mechanicznych 40 mm | szt | 36.46 | 0 | 0
110 | Kształtki PE do połączeń mechanicznych 50 mm | szt | 2.13 | 0 | 0
111 | Kształtki PE do połączeń mechanicznych 63 mm | szt | 7 | 0 | 0
112 | Kształtki PE do połączeń mechanicznych gwintowane, Fi 20 mm | szt | 67 | 0 | 0
113 | Kształtki PE do połączeń mechanicznych gwintowane, Fi 25 mm | szt | 4 | 0 | 0
114 | Kształtki PE do połączeń mechanicznych | szt | 4 | 0 | 0
115 | Kształtki PP Fi 16 mm | szt | 69.44 | 0 | 0
116 | Kształtki PP Fi 32 mm | szt | 4.88 | 0 | 0
117 | Kształtki PP gwintowane, Fi 20 mm | szt | 91.078 | 0 | 0
118 | Kształtki PVC ciśnieniowe, gwintowane, Fi 20 mm | szt | 28 | 0 | 0
119 | Kształtki PVC kanalizacji wewnętrznej 110 mm | szt | 36.42 | 0 | 0
120 | Kształtki PVC kanalizacji wewnętrznej 50 mm | szt | 66.62 | 0 | 0
121 | Kształtki z polibutylenu PB gwintowane, Fi 20 mm | szt | 28 | 0 | 0
122 | Kształtki z PVC kanalizacyjne 50mm | szt | 1.8 | 0 | 0
123 | Kształtki żeliwne kanalizacyjne 100mm | szt | 1.2 | 0 | 0
124 | Kurek gazowy przelotowy mosiężny M801 15 mm | szt | 0.01 | 0 | 0
125 | Kurki bezdławikowe z kielichami gwintowanymi | szt | 1 | 0 | 0
126 | Kurki manometrowe gwintowane | szt | 6 | 0 | 0
127 | Kurki manometrowe z kielichami gwintowanymi | szt | 2 | 0 | 0
128 | Kurki manometrowe | szt | 15 | 0 | 0
129 | Kurki spustowe mosiężne ze złączką do węża | szt | 2 | 0 | 0
130 | Kurtyna powietrzna AC209 XL z automatyką | kpl | 1 | 0 | 0
131 | Lina stalowa jednozwita z drutu ocynkowanego T1x19 Fi 5 mm | m | 3.12 | 0 | 0
132 | Łączniki z żeliwa ciągliwego czarne Fi 15 mm | szt | 0.01 | 0 | 0
133 | Łączniki z żeliwa ciągliwego ocynkowane Fi 15 mm | szt | 16.896 | 0 | 0
134 | Łączniki z żeliwa ciągliwego ocynkowane Fi 20 mm | szt | 6.2 | 0 | 0
135 | Łączniki z żeliwa ciągliwego ocynkowane Fi 25 mm | szt | 2.28 | 0 | 0
136 | Łączniki z żeliwa ciągliwego ocynkowane Fi 32 mm | szt | 13.64 | 0 | 0
137 | Łączniki z żeliwa ciągliwego ocynkowane Fi 40 mm | szt | 17.64 | 0 | 0
138 | Łączniki z żeliwa ciągliwego ocynkowane Fi 50 mm | szt | 1.41 | 0 | 0
139 | Łączniki żeliwne czarne 15mm | szt | 0.27 | 0 | 0
140 | Łączniki żeliwne ocynkowane 20mm | szt | 9.3 | 0 | 0
141 | Łuki gładkie z rur stalowych d=80mm | szt | 2 | 0 | 0
142 | Manometr | szt | 15 | 0 | 0
143 | Manometry | szt | 6 | 0 | 0
144 | Maty Lamel z wełny mineralnej na folii aluminiowej "80" grubości 100mm | m2 | 254.73 | 0 | 0
145 | Maty Lamel z wełny mineralnej na folii aluminiowej "80" grubości 30mm | m2 | 230.055 | 0 | 0
146 | Naczynia wzbiorcze systemu zamkniętego, DD V=25 l | szt | 1 | 0 | 0
147 | Naczynie wzbiorcze Reflex NG 80 | szt | 1 | 0 | 0
148 | Nagrzewnica wodna 13,2 kW | szt | 1 | 0 | 0
149 | Nagrzewnica wodna 18 kW | szt | 1 | 0 | 0
150 | Nakrętki stalowe średniodokładne M12 | kg | 0.75 | 0 | 0
151 | Nawiewnik ze skrzynkami regulacyjno pomiarowymi CVHb 1-315-V+ALSc 250-315 | szt | 14 | 0 | 0
152 | Neutralizator skroplin | szt | 1 | 0 | 0
153 | Odpowietrznik automatyczny z zaworem odcinającym | szt | 4 | 0 | 0
154 | Osłony ogniochronne | szt | 12 | 0 | 0
155 | Osłony ognioochronne Dn 110 | szt | 1 | 0 | 0
156 | Otulina termoizolacyjna, grubość izolacji 100mm, rura 150mm | m | 3.216 | 0 | 0
157 | Otulina termoizolacyjna, grubość izolacji 20mm, rura 16mm | m | 332.0472 | 0 | 0
158 | Otulina termoizolacyjna, grubość izolacji 20mm, rura 20mm | m | 34.038 | 0 | 0
159 | Otulina termoizolacyjna, grubość izolacji 30mm, rura 25mm | m | 144.0384 | 0 | 0
160 | Otulina termoizolacyjna, grubość izolacji 30mm, rura 32mm | m | 87.066 | 0 | 0
161 | Otulina termoizolacyjna, grubość izolacji 40mm, rura 40mm | m | 132.048 | 0 | 0
162 | Otulina termoizolacyjna, grubość izolacji 50mm, rura 50mm | m | 6.0085 | 0 | 0
163 | Otulina termoizolacyjna, grubość izolacji 65mm, rura 65mm | m | 36.0116 | 0 | 0
164 | Pale szalunkowe stalowe | t | 0.17537 | 0 | 0
165 | Papier ścierny | m2 | 0.288 | 0 | 0
166 | Piasek do zapraw | m3 | 3.2192 | 0 | 0
167 | Pisuar porcelanowy | szt | 1 | 0 | 0
168 | Płozy (ślizgi) do rur przewodowych w rurach ochronnych | szt | 0.2 | 0 | 0
169 | Płyta Promat | m2 | 21 | 0 | 0
170 | Płyty gumowe bez przekładek, grubości 5 mm | kg | 0.39 | 0 | 0
171 | Płyty pomostowe długie | m2 | 6.768 | 0 | 0
172 | Płyty pomostowe komunikacyjne krótkie | m2 | 0.032 | 0 | 0
173 | Podchloryn sodowy | kg | 0.5 | 0 | 0
174 | Podgrzewacz pojemnościowy BC500 z grzałką | szt | 1 | 0 | 0
175 | Podparcia poziome ruchome ślizgowe d=40mm | szt | 7.8 | 0 | 0
176 | Podparcia poziome ruchome ślizgowe d=65mm | szt | 4.08 | 0 | 0
177 | Podparcia poziome ruchome ślizgowe d=80mm | szt | 3.4 | 0 | 0
178 | Podparcie ślizgowe wspornikowe rurociągów cieplnych Fi 40 mm | szt | 13.52 | 0 | 0
179 | Podparcie ślizgowe wspornikowe rurociągów cieplnych Fi 65 mm | szt | 8.84 | 0 | 0
180 | Podpora A przewodów wentylacyjnych prostokątnych poziomych, 1000-1800 | szt | 4.4928 | 0 | 0
181 | Podpora A przewodów wentylacyjnych prostokątnych poziomych, 1800-2600 | szt | 3.497 | 0 | 0
182 | Podpora A przewodów wentylacyjnych prostokątnych poziomych, 2800 mm | szt | 2.02 | 0 | 0
183 | Podpora A przewodów wentylacyjnych prostokątnych poziomych, 4000 mm | szt | 4 | 0 | 0
184 | Podpora A przewodów wentylacyjnych prostokątnych poziomych, 4400 mm | szt | 13.624 | 0 | 0
185 | Podpora A przewodów wentylacyjnych prostokątnych poziomych, 600-1000 mm | szt | 8.3888 | 0 | 0
186 | Podpory przewodów wentylacyjnych typ C, Fi 100 mm | szt | 10.6572 | 0 | 0
187 | Podpory przewodów wentylacyjnych typ C, Fi 200 mm | szt | 20.2704 | 0 | 0
188 | Podpory przewodów wentylacyjnych typ C, Fi 315 mm | szt | 27.3064 | 0 | 0
189 | Podpory przewodów wentylacyjnych typ C, Fi 400 mm | szt | 13.638 | 0 | 0
190 | Podstawa dachowa stalowa kołowa B/II, Fi 160 mm | szt | 2 | 0 | 0
191 | Podstawa dachowa stalowa kołowa B/II, Fi 250 mm | szt | 2 | 0 | 0
192 | Pokrywa nadstudzienna żelbetowa | szt | 2 | 0 | 0
193 | Pompa 40POe 120Mega | szt | 1 | 0 | 0
194 | Pompa KP150 | szt | 1 | 0 | 0
195 | Pompa KP-150 | szt | 1 | 0 | 0
196 | Pompa UP 20-14BXUT | szt | 1 | 0 | 0
197 | Pompa UPE 25-60 | szt | 1 | 0 | 0
198 | Pompa UPE 32-120 | szt | 1 | 0 | 0
199 | Pompa UPS 25-40 | szt | 1 | 0 | 0
200 | Pompa UPS 25-50 | szt | 1 | 0 | 0
201 | Pompa UPS 32-60 | szt | 1 | 0 | 0
202 | Pompa UPS 32-80 | szt | 1 | 0 | 0
203 | Pospółka | m3 | 130.2008 | 0 | 0
204 | Postumenty porcelanowe do umywalek | szt | 9 | 0 | 0
205 | Prostka żeliwna kanalizacyjna kielichowa, Fi 100 mm | m | 1.02 | 0 | 0
206 | Prostki żeliwne kanalizacyjne kielichowe 100mm | m | 1.8 | 0 | 0
207 | Przejście szczelne fi 250mm | szt | 1 | 0 | 0
208 | Przepustnica 1-płaszczyznowa stalowa B kołowa, Fi 100-200 mm | szt | 5 | 0 | 0
209 | Przepustnica 1-płaszczyznowa stalowa B kołowa, Fi 200-315mm | szt | 5 | 0 | 0
210 | Przepustnica 1-płaszczyznowa stalowa B kołowa, Fi 400-500mm | szt | 2 | 0 | 0
211 | Przepustnica 1-płaszczyznowa stalowa B kołowa, Fi do 100 mm | szt | 14 | 0 | 0
212 | Przepustnica wielopłaszczyznowa stalowa A prostokątna, obwód 2400-2800mm | szt | 2 | 0 | 0
213 | Przewody elastyczne instalacyjne | szt | 38 | 0 | 0
214 | Przewody wentylacyjne ocynkowane typ B/I kołowe Fi 100 mm | m2 | 9.5016 | 0 | 0
215 | Przewody wentylacyjne ocynkowane typ B/I kołowe Fi 250-400 mm | m2 | 5.0616 | 0 | 0
216 | Przewody wentylacyjne ocynkowane typ B/I kołowe Fi 315 mm | m2 | 66.3336 | 0 | 0
217 | Przewody wentylacyjne ocynkowane typ B/I kołowe Fi 800-1000 mm | m2 | 45.399 | 0 | 0
218 | Przewody wentylacyjne ocynkowane typ B/I kołowe Fi do 200 mm | m2 | 36.5856 | 0 | 0
219 | Przewody wentylacyjne prostokątne A/I ocynkowane obwód 1000-1400 mm | m2 | 15.2256 | 0 | 0
220 | Przewody wentylacyjne prostokątne A/I ocynkowane obwód 1400-1800 mm | m2 | 16.409 | 0 | 0
221 | Przewody wentylacyjne prostokątne A/I ocynkowane obwód 1800-4400 mm | m2 | 63.928 | 0 | 0
222 | Przewody wentylacyjne prostokątne A/I ocynkowane obwód 600-1000 mm | m2 | 18.2756 | 0 | 0
223 | Przewód izolowany fi 100mm | m | 14.56 | 0 | 0
224 | Przewód izolowany fi 125mm | m | 2.08 | 0 | 0
225 | Przewód izolowany fi 250mm | m | 14.56 | 0 | 0
226 | Przewód. izolowany fi 315mm | m | 10.4 | 0 | 0
227 | Przyłącza elastyczne do armatury | szt | 29 | 0 | 0
228 | Punkt redukcyjno-pomiarowy Q=16m3/h | szt | 1 | 0 | 0
229 | Rama stalowa pod wentylatory masa 80-120 kg | szt | 3 | 0 | 0
230 | Rewizja kanalizacyjna Dn 110 | szt | 5 | 0 | 0
231 | Rozcieńczalnik do wyrobów ftalowych karbamidowych, ogólnego stosowania | dm3 | 0.04958 | 0 | 0
232 | Rozcieńczalnik do wyrobów ftalowych karbamidowych | dm3 | 0.030932 | 0 | 0
233 | Rozcieńczalnik do wyrobów poliwinylowych i chlorokauczukowych, ogólnego stosowania | dm3 | 0.29109 | 0 | 0
234 | Rozdzielacz zasilający i powrotny do c.o. | kpl | 2 | 0 | 0
235 | Rozdzielacze z rur stalowych Fi 150 mm | m | 3.2 | 0 | 0
236 | Rozdzielacze z rur stalowych | m | 8 | 0 | 0
237 | Roztwór asfaltowy do gruntowania "Abizol R" | kg | 3.52 | 0 | 0
238 | Roztwór asfaltowy izolacyjny "Abizol P" | kg | 6.46 | 0 | 0
239 | Rura miedziana 15/1,0 mm | m | 3.44 | 0 | 0
240 | Rura PE-X AL-PE-X 25x2,8 mm | m | 28.08 | 0 | 0
241 | Rura PEX-Al-PEX Dn16 | m | 264 | 0 | 0
242 | Rura PEX-Al-PEX Dn20 | m | 13.2 | 0 | 0
243 | Rura PEX-Al-PEX Dn32 | m | 49.68 | 0 | 0
244 | Rura PEX-Al-PEX Dn40 | m | 54 | 0 | 0
245 | Rura PP Fi 20 mm | m | 50.26 | 0 | 0
246 | Rura PP Fi 32 mm | m | 8.64 | 0 | 0
247 | Rura PVC kanalizacji wewnętrznej kielichowa typ P 110/2,2 mm | m | 15.48 | 0 | 0
248 | Rura PVC kanalizacji wewnętrznej kielichowa typ P 50/1,8 mm | m | 11.52 | 0 | 0
249 | Rura PVC kanalizacji zewnętrznej kielichowa 110/3,0 mm | m | 37.74 | 0 | 0
250 | Rura PVC kanalizacji zewnętrznej kielichowa 160/4,7 mm | m | 2.04 | 0 | 0
251 | Rura stalowa bez szwu czarna, Fi 26,9/2,6 | m | 4.16 | 0 | 0
252 | Rura stalowa bez szwu czarna, Fi 33,7 (Dn 25) | m | 2.06 | 0 | 0
253 | Rura stalowa bez szwu czarna, Fi 33,7/3,6 | m | 107.12 | 0 | 0
254 | Rura stalowa bez szwu czarna, Fi 42,4/3,2 | m | 6.18 | 0 | 0
255 | Rura stalowa bez szwu czarna, Fi 48,3/3,2 | m | 26.78 | 0 | 0
256 | Rura stalowa bez szwu czarna, Fi 76,1/3,6 | m | 26.52 | 0 | 0
257 | Rura stalowa ze szwem gwintowana czarna (Dn 15) 21,3 | m | 0.05 | 0 | 0
258 | Rura stalowa ze szwem gwintowana ocynkowana, (Dn 15) | m | 33.22 | 0 | 0
259 | Rura stalowa ze szwem gwintowana ocynkowana, (Dn 20) | m | 10.3 | 0 | 0
260 | Rura stalowa ze szwem gwintowana ocynkowana, (Dn 25) | m | 4.12 | 0 | 0
261 | Rura stalowa ze szwem gwintowana ocynkowana, (Dn 32) | m | 31.93 | 0 | 0
262 | Rura stalowa ze szwem gwintowana ocynkowana, (Dn 40) | m | 42.84 | 0 | 0
263 | Rura stalowa ze szwem gwintowana ocynkowana, (Dn 50) | m | 3.06 | 0 | 0
264 | Rura stalowa ze szwem przewodowa czarna, 273,0/7,1 | m | 1.015 | 0 | 0
265 | Rura stalowa ze szwem przewodowa czarna, 60,3/3,6 | m | 5.15 | 0 | 0
266 | Rura wywiewna PVC 110 mm | szt | 2 | 0 | 0
267 | Rurki syfonowe do manometru | szt | 15 | 0 | 0
268 | Rurki syfonowe | szt | 6 | 0 | 0
269 | Rurociągi z rur polietylenowych PE SDR 17 PN 10 o średnicy zewnętrznej 63x3,8mm | m | 38.76 | 0 | 0
270 | Rurociągi z rur stalowych oo średnicy zewnętrznej 50,0mm | m | 12.12 | 0 | 0
271 | Rury PVC przepustowe 110 mm | m | 2.7 | 0 | 0
272 | Rury PVC przepustowe 50 mm | m | 1.92 | 0 | 0
273 | Rury stalowe B ogólnego przeznaczenia, czarne o średnicy nominalnej 32mm i grubości ścianki 3,25mm | m | 8.24 | 0 | 0
274 | Rury stalowe B ogólnego przeznaczenia, czarne o średnicy nominalnej 40mm i grubości ścianki 3,25mm | m | 15.45 | 0 | 0
275 | Rury stalowe B ogólnego przeznaczenia, czarne o średnicy nominalnej 65mm i grubości ścianki 3,65mm | m | 12.24 | 0 | 0
276 | Rury stalowe B ogólnego przeznaczenia, czarne o średnicy nominalnej 80mm i grubości ścianki 4,05mm | m | 8.34 | 0 | 0
277 | Rury stalowe ocynkowane gwintowane 50mm | m | 4.5 | 0 | 0
278 | Rury stalowe S czarne gwintowane d=15mm | m | 0.9 | 0 | 0
279 | Rury stalowe S o sprawdzonej szczelności z powłoką asfaltową | m | 0.7 | 0 | 0
280 | Rury stalowe S przewodowe gwintowane ocynkowane o średnicy 20mm | m | 15.45 | 0 | 0
281 | Rury z PVC kanalizacji zewnętrznej kielichowe d=160mm | m | 12.24 | 0 | 0
282 | Rury z PVC kanalizacyjne kielichowe o średnicy 50mm | m | 5.2 | 0 | 0
283 | Rury zespolone -PEXc-Al-PE o połączeniach zaciskanych fi 16x 2 | m | 68.2 | 0 | 0
284 | Rury zespolone PEXc-Al-PE o połączeniach zaciskanych fi 20x 2,8 | m | 8.8 | 0 | 0
285 | Rury zespolone PEXc-Al-PE o połączeniach zaciskanych fi 25x 3,5 | m | 8.64 | 0 | 0
286 | Rury zespolone PEXc-Al-PE o połączeniach zaciskanych fi 32x 5,6 | m | 4.32 | 0 | 0
287 | Rury zespolone PEXc-Al-PE o połączeniach zaciskanych fi 40x 4,0 | m | 19.44 | 0 | 0
288 | Rury zespolone PEXc-Al-PE o połączeniach zaciskanych fi 50,x 6,9 | m | 3.24 | 0 | 0
289 | Rury zespolone PEXc-Al-PE o połączeniach zaciskanych fi 63x 4,5 | m | 10.8 | 0 | 0
290 | Sedes z tworzywa sztucznego do misek ustępowych "Kompakt" | kpl | 6 | 0 | 0
291 | Skrzynka z zaworem MAG 3 Dn 50 i monoblokiem izolacyjnym | szt | 1 | 0 | 0
292 | Sprzęgło hydrauliczne | szt | 1 | 0 | 0
293 | Spust do brodzików natryskowych | szt | 6 | 0 | 0
294 | Stojak do grzejników płytowych | szt | 16 | 0 | 0
295 | Stopnie włazowe żeliwne | szt | 14.3 | 0 | 0
296 | Stopnie żeliwne do studzienek kontrolnych | szt | 3 | 0 | 0
297 | Syfon pisuarowy z tworzywa sztucznego M1516, Fi 25 mm | szt | 1 | 0 | 0
298 | Syfon podumywalkowy z zaworem napowietrzającym fi 40 | szt | 1 | 0 | 0
299 | Syfony umywalkowe mosiężne | szt | 9 | 0 | 0
300 | Szafka do rozdzielacza c.o. "rura w rurze" SWP-1 podtynkowa | szt | 1 | 0 | 0
301 | Szafka do rozdzielacza c.o. "rura w rurze" SWP-2 podtynkowa | szt | 1 | 0 | 0
302 | Szafka hydrantowa z blachy stalowej wnękowa | szt | 2 | 0 | 0
303 | Szkło wodowskazowe cylindryczne | szt | 1 | 0 | 0
304 | Sznur konopny kręcony czesankowy pojedynczy smołowany | kg | 11.7 | 0 | 0
305 | Sznur konopny smołowany | kg | 0.106 | 0 | 0
306 | Ściągacze śrubowe stalowe ocynkowane M16-A/0.63 | szt | 3.12 | 0 | 0
307 | Śruby fundamentowe z końcem zawiniętym, z nakrętkami M12x160 mm | kg | 6.66 | 0 | 0
308 | Śruby fundamentowe z końcem zawiniętym, z nakrętkami M12x250 mm | kg | 14.4 | 0 | 0
309 | Śruby stalowe zgrubne M10 z nakrętkami i podkładkami | kg | 36.916 | 0 | 0
310 | Śruby stalowe zgrubne M12 z nakrętkami i podkładkami | kg | 0.15 | 0 | 0
311 | Śruby stalowe zgrubne M8 z nakrętkami i podkładkami | kg | 144.8847 | 0 | 0
312 | Śruby średniodokładne M16 kpl | kg | 10.78 | 0 | 0
313 | Tarczki ochronne | szt | 24 | 0 | 0
314 | Taśma z polietylenu | m | 53.5 | 0 | 0
315 | Termometr przemysłowy | szt | 10 | 0 | 0
316 | Termometry | szt | 6 | 0 | 0
317 | Termostatyczny zawór mieszający Dn 15 | szt | 5 | 0 | 0
318 | Termostatyczny zawór mieszający Dn 20 | szt | 2 | 0 | 0
319 | Tłumiki akustyczne płytowe prostok. obwód 2600-4000mm | szt | 2 | 0 | 0
320 | Tłumiki akustyczne rurowe proste Fi 200-315mm | szt | 2 | 0 | 0
321 | Tuleja ochronna dla przewodów instalacji przy przejściach przez przegrody | szt | 20 | 0 | 0
322 | Tuleje z PVC dla luźnych kołnierzy stalowych | szt | 0.4 | 0 | 0
323 | Uchwyty do rur d=100mm | szt | 1.36 | 0 | 0
324 | Uchwyty do rur d=20mm | szt | 10.5 | 0 | 0
325 | Uchwyty do rur d=32mm | szt | 4.08 | 0 | 0
326 | Uchwyty do rur d=40mm | szt | 4.2 | 0 | 0
327 | Uchwyty do rur d=65mm | szt | 3.24 | 0 | 0
328 | Uchwyty do rur d=80mm | szt | 2.6 | 0 | 0
329 | Uchwyty do rur Fi 15 mm | szt | 21 | 0 | 0
330 | Uchwyty do rur Fi 20 mm | szt | 8.48 | 0 | 0
331 | Uchwyty do rur Fi 25 mm | szt | 55.12 | 0 | 0
332 | Uchwyty do rur Fi 32 mm | szt | 20.2 | 0 | 0
333 | Uchwyty do rur Fi 40 mm | szt | 27.02 | 0 | 0
334 | Uchwyty do rur Fi 50 mm | szt | 3.86 | 0 | 0
335 | Uchwyty do rur Fi 65 mm | szt | 7.02 | 0 | 0
336 | Uchwyty do rur PVC 110 mm | szt | 20.4 | 0 | 0
337 | Uchwyty do rur PVC 20 mm | szt | 460.46 | 0 | 0
338 | Uchwyty do rur PVC 25 mm | szt | 42.5 | 0 | 0
339 | Uchwyty do rur PVC 32 mm | szt | 59.94 | 0 | 0
340 | Uchwyty do rur PVC 40 mm | szt | 72 | 0 | 0
341 | Uchwyty do rur PVC 50 mm | szt | 31.7 | 0 | 0
342 | Uchwyty do rur PVC 63 mm | szt | 8 | 0 | 0
343 | Uchwyty do rur z tworzyw sztucznych d=50mm | szt | 5 | 0 | 0
344 | Układ odprowadzenia spalin | szt | 1 | 0 | 0
345 | Umywalka pojedyncza porcelanowa z syfonem , dla niepełnosprawnych z otw. o wym 65x56cm | szt | 1 | 0 | 0
346 | Umywalki porcelanowe | szt | 8 | 0 | 0
347 | Urządzenie sanitarne porcelanowe "Kompakt" | szt | 6 | 0 | 0
348 | Uszczelki azbestowo-kauczukowe płaskie Fi 32 mm | szt | 6 | 0 | 0
349 | Uszczelki azbestowo-kauczukowe płaskie Fi 40 mm | szt | 4 | 0 | 0
350 | Uszczelki azbestowo-kauczukowe płaskie Fi 65 mm | szt | 2 | 0 | 0
351 | Uszczelki azbestowo-kauczukowe płaskie | szt | 8 | 0 | 0
352 | Uszczelki gumowe do przewodów wentylacyjnych kołowe 100 mm | szt | 124.0588 | 0 | 0
353 | Uszczelki gumowe do przewodów wentylacyjnych kołowe 160 mm | szt | 27.04 | 0 | 0
354 | Uszczelki gumowe do przewodów wentylacyjnych kołowe 200 mm | szt | 138.7232 | 0 | 0
355 | Uszczelki gumowe do przewodów wentylacyjnych kołowe 250 mm | szt | 4.16 | 0 | 0
356 | Uszczelki gumowe do przewodów wentylacyjnych kołowe 315 mm | szt | 125.158 | 0 | 0
357 | Uszczelki gumowe do przewodów wentylacyjnych kołowe 400 mm | szt | 32.2629 | 0 | 0
358 | Uszczelki gumowe do przewodów wentylacyjnych kołowe 500 mm | szt | 6.21 | 0 | 0
359 | Uszczelki gumowe do przewodów wentylacyjnych prostokątne, obwód 0-1000 mm | szt | 53.0292 | 0 | 0
360 | Uszczelki gumowe do przewodów wentylacyjnych prostokątne, obwód 1400mm | szt | 24.2112 | 0 | 0
361 | Uszczelki gumowe do przewodów wentylacyjnych prostokątne, obwód 1800mm | szt | 20.982 | 0 | 0
362 | Uszczelki gumowe do przewodów wentylacyjnych prostokątne, obwód 2000mm | szt | 24.96 | 0 | 0
363 | Uszczelki gumowe do przewodów wentylacyjnych prostokątne, obwód 2400mm | szt | 7.28 | 0 | 0
364 | Uszczelki gumowe do przewodów wentylacyjnych prostokątne, obwód 2800mm | szt | 4.08 | 0 | 0
365 | Uszczelki gumowe do przewodów wentylacyjnych prostokątne, obwód 4000mm | szt | 37.712 | 0 | 0
366 | Uszczelki gumowe płaskie do połączeń kołnierzowych | szt | 2 | 0 | 0
367 | Uszczelki gumowe pod płaszcz z płyty gumowej grubości 5 mm | szt | 4.12 | 0 | 0
368 | Uszczelki klingierowe do przewodów wentylacyjnych prostokątne, obwód 2500-4500 mm | szt | 8.22 | 0 | 0
369 | Uszczelki klingierowe do przewodów wentylacyjnych prostokątne, obwód 4500-7200 mm | szt | 2.04 | 0 | 0
370 | Wapno gaszone (ciasto wapienne) | m3 | 0.052 | 0 | 0
371 | Wapno gaszone (ciasto) | m3 | 0.30072 | 0 | 0
372 | Wapno suchogaszone (hydratyzowane) | kg | 55.5 | 0 | 0
373 | Wentylatory dachowe DAs - 160 standardowe z tłumikiem | szt | 2 | 0 | 0
374 | Wentylatory dachowe DAs - 200 standardowe z tłumikiem | szt | 1 | 0 | 0
375 | Właz kanałowy żeliwny ciężki | szt | 1 | 0 | 0
376 | Właz kanałowy żeliwny typ ciężki | szt | 1 | 0 | 0
377 | Właz kanałowy żeliwny, okrągły ciężki | szt | 1 | 0 | 0
378 | Woda | m3 | 24.5494 | 0 | 0
379 | Wpust podłogowy Dn 110 | szt | 8 | 0 | 0
380 | Wpust podłogowy Fi 110 z rusztem ze stali nierdzewnej 150mmx150mm- | szt | 1 | 0 | 0
381 | Wspornik do umywalki porcelanowej | szt | 9 | 0 | 0
382 | Wyłączniki ciśnieniowe do hydroforów | szt | 1 | 0 | 0
383 | Wyposażenie ubikacji w system uchwytów dla osób niepełnosprawnych | kpl | 1 | 0 | 0
384 | Wyrzutnia ścienna typ A prostokątna, obwód 1300mm | szt | 1 | 0 | 0
385 | Wywietrzaki cylindryczne dachowe stalowe czarne, Fi 200 mm | szt | 1 | 0 | 0
386 | Zaprawa budowlana zwykła | m3 | 0.867 | 0 | 0
387 | Zaprawa cementowa M7 | m3 | 0.05 | 0 | 0
388 | Zaprawa cementowa M12 (m.80) | m3 | 0.0002 | 0 | 0
389 | Zaprawa cementowa M12 | m3 | 0.072 | 0 | 0
390 | Zaprawa cementowa M7 (m.50) | m3 | 0.37 | 0 | 0
391 | Zaprawa szamotowa | kg | 15 | 0 | 0
392 | Zawieszenia do grzejników płytowych | kpl | 20 | 0 | 0
393 | Zawory zwrotne do zaworu termostatycznego, Dn 15 mm | szt | 14 | 0 | 0
394 | Zawory antyskażeniowe typ EA o średnicy nominalnej 40mm | szt | 1 | 0 | 0
395 | Zawory antyskażeniowe typ HA o średnicy nominalnej 15mm | szt | 1 | 0 | 0
396 | Zawory bezpieczeństwa ciężarkowe | szt | 1 | 0 | 0
397 | Zawory bezpieczeństwa, Syr 1915 Dn 25 mm | szt | 1 | 0 | 0
398 | Zawory bezpieczeństwa, Syr 2115 Dn 25 mm | szt | 1 | 0 | 0
399 | Zawory czerpalne mosiężne ze złączką do węża d=15mm | szt | 1 | 0 | 0
400 | Zawory grzejnikowe powrotne kątowe z nastawą wstępną umożliwiające odcięcie grzejnika, Dn 15 mm | szt | 24 | 0 | 0
401 | Zawory kulowe odcinające gwintowane | szt | 4 | 0 | 0
402 | Zawory mosiężne proste d=15mm | szt | 0.09 | 0 | 0
403 | Zawory odcinające o średnicy nominalnej 15mm | szt | 2 | 0 | 0
404 | Zawory odcinające o średnicy nominalnej 50mm | szt | 2 | 0 | 0
405 | Zawory odcinające o średnicy nominalnej 65mm | szt | 2 | 0 | 0
406 | Zawory odcinające o średnicy nominalnej 80mm | szt | 4 | 0 | 0
407 | Zawory przelotowe z żeliwa ciągliwego z zaworem spustowym 50mm | szt | 0.3 | 0 | 0
408 | Zawory zaporowe z kielichem gwintowanym żeliwne | szt | 2 | 0 | 0
409 | Zawory zwrotne grzybkowe, żeliwne, kołnierzowe 50mm | szt | 0.15 | 0 | 0
410 | Zawory zwrotne mosiężne d=15mm | szt | 0.09 | 0 | 0
411 | Zawory zwrotne o średnicy nominalnej 32mm | szt | 1 | 0 | 0
412 | Zawór antyskażeniowy typ BA Dn 50 mm | szt | 1 | 0 | 0
413 | Zawór antyskażeniowy typ BA Dn 65mm | szt | 1 | 0 | 0
414 | Zawór BA Dn 40mm | szt | 2 | 0 | 0
415 | Zawór hydrantowy mosiężny 25 mm | kpl | 2 | 0 | 0
416 | Zawór kulowy gazowy do wspawania, Fi 50 mm | szt | 1 | 0 | 0
417 | Zawór napowietrzająco-napowietrzający Fi 110 mm | szt | 3 | 0 | 0
418 | Zawór odpowietrzający automatyczny do instalacji c.o. mosiężny JFA-4711 15 mm | szt | 5 | 0 | 0
419 | Zawór przelotowy prosty c.o. M3007 mosiężny, Fi 15 mm | szt | 28 | 0 | 0
420 | Zawór przelotowy prosty c.o. M3007 mosiężny, Fi 25 mm | szt | 10 | 0 | 0
421 | Zawór przelotowy prosty c.o. M3007 mosiężny, Fi 50 mm z zaworem elektromagnetycznym | szt | 2 | 0 | 0
422 | Zawór przelotowy prosty c.o. M3007 żeliwny ocynkowany, Fi 20 mm | szt | 4 | 0 | 0
423 | Zawór przelotowy prosty c.o. M3007 żeliwny ocynkowany, Fi 25 mm | szt | 2 | 0 | 0
424 | Zawór przelotowy prosty c.o. M3007 żeliwny ocynkowany, Fi 32 mm | szt | 8 | 0 | 0
425 | Zawór przelotowy prosty c.o. M3007 żeliwny ocynkowany, Fi 40 mm | szt | 5 | 0 | 0
426 | Zawór przelotowy prosty c.o. M3007 żeliwny ocynkowany, Fi 65 mm | szt | 4 | 0 | 0
427 | Zawór regulacyjny z nastawą ręczną Dn 20 | szt | 2 | 0 | 0
428 | Zawór regulacyjny z nastawą ręczną Dn 32mm | szt | 2 | 0 | 0
429 | Zawór regulacyjny z nastawą ręczną Dn 40mm | szt | 1 | 0 | 0
430 | Zawór regulacyjny z nastawą ręczną, Fi 25 mm- | szt | 3 | 0 | 0
431 | Zawór spłukujący do pisuarów | szt | 1 | 0 | 0
432 | Zawór trójdrogowy z siłownikiem Dn25 | szt | 3 | 0 | 0
433 | Zawór wodny czerpalny żeliwny ocynkowany M1, Fi 20 mm | szt | 2 | 0 | 0
434 | Zawór wodny czerpalny żeliwny ocynkowany M1, Fi 25 mm | szt | 1 | 0 | 0
435 | Zawór wodny przelotowy prosty mosiężny Fi 15 mm | szt | 0.57 | 0 | 0
436 | Zawór wodny przelotowy prosty mosiężny M83 15 mm | szt | 5.032 | 0 | 0
437 | Zawór zwrotny przelotowy c.o. M3003 mosiężny, Fi 15 mm | szt | 6.602 | 0 | 0
438 | Zawór zwrotny przelotowy c.o. M3003 żeliwny ocynkowany Fi 20 mm | szt | 1 | 0 | 0
439 | Zawór zwrotny przelotowy c.o. M3003 żeliwny ocynkowany Fi 25 mm | szt | 2 | 0 | 0
440 | Zawór zwrotny przelotowy c.o. M3003 żeliwny ocynkowany Fi 32 mm | szt | 3 | 0 | 0
441 | Zawór zwrotny przelotowy c.o. M3003 żeliwny ocynkowany Fi 40 mm | szt | 2 | 0 | 0
442 | Zawór zwrotny przelotowy c.o. M3003 żeliwny ocynkowany Fi 50 mm | szt | 1 | 0 | 0
443 | Zlew | szt | 1 | 0 | 0
444 | Zlewozmywak z blachy nierdzewnej 2-komorowy gatunek I | szt | 1 | 0 | 0
445 | Złącze samoodcinajace SU 1"x1" | szt | 1 | 0 | 0
446 | Złączka grzejnikowa mosiężna prosta M3090 Fi 15 mm | szt | 24 | 0 | 0
447 | Złączka nakrętna równoprzelotowa z żeliwa ciągliwego czarna M2, Fi 15 mm | szt | 5 | 0 | 0
448 | Złączka zaciskowa gwintowana mosiężna, do rur miedzianych, Fi 15 mm | szt | 1.032 | 0 | 0
449 | Złączki spłukujące do pisuarów | szt | 1 | 0 | 0
450 | Zwijadło wychylne o 180°, wąż półsztywny f25 dł.30 m, prądownicę PW-2, gaśnica | szt | 2 | 0 | 0
| Razem |  |  |  | 0

## Sprzęt
Rodos 6.8.9.2 [9946]
Zestawienie sprzętu
Lp | Nazwa | Jm | Ilość | Cena | Wartość
1 | 2 | 3 | 4 | 5 | 6
1 | Betoniarka wolnospadowa elektryczna 150 dm3 | m-g | 1.52 | 0 | 0
2 | Ciągnik kołowy 29-37 kW 40-50 KM (1) | m-g | 40.0419 | 0 | 0
3 | Ciągnik kołowy 55-63 kW (75-85 KM) (1) | m-g | 2.47 | 0 | 0
4 | Kop.j-nacz.na p.gąs.0.25m3 (1) | m-g | 27.3101 | 0 | 0
5 | Nożyce gilotynowe do fi 25mm | m-g | 6.808 | 0 | 0
6 | Prościarka do rur PE | m-g | 1.615 | 0 | 0
7 | Przyczepa skrzyniowa 10 t | m-g | 2.47 | 0 | 0
8 | Przyczepa skrzyniowa 3-5 t | m-g | 0.00904 | 0 | 0
9 | Przyczepa skrzyniowa 4.5 t | m-g | 40.0329 | 0 | 0
10 | Rusztowania ramowe warszawskie przestrzenne | m-g | 68.48 | 0 | 0
11 | Samochód dłużycowy 10 t (1) | m-g | 0.06 | 0 | 0
12 | Samochód dostawczy 0,9t (1) | m-g | 107.3267 | 0 | 0
13 | Samochód samowyładowczy do 5 t (1) | m-g | 137.9434 | 0 | 0
14 | Samochód skrzyniowy 5-10t (1) | m-g | 6.82 | 0 | 0
15 | Samochód skrzyniowy do 5t (1) | m-g | 21.359 | 0 | 0
16 | Spawarka elektryczna wirująca 300 A | m-g | 47.1524 | 0 | 0
17 | Spawarka spalinowa 300 A | m-g | 0.7 | 0 | 0
18 | Środek transportowy (1) | m-g | 0.27642 | 0 | 0
19 | Ubijak spalinowy 200kg | m-g | 17.3154 | 0 | 0
20 | Wyciąg jednomasztowy z napędem elektrycznym 0.5 t | m-g | 7.11 | 0 | 0
21 | Wyciąg wolnostojący z napędem spalinowym 0.75 t | m-g | 5.89 | 0 | 0
22 | Zagęszcz.wibr.spal.70-90m3/h | m-g | 54.9101 | 0 | 0
23 | Zagęszczarka wibracyjna 50 m3/h | m-g | 17.7888 | 0 | 0
24 | Żuraw gąsienicowy z wysięgiem bocznym do 15 t (1) | m-g | 1.04 | 0 | 0
25 | Żuraw samochodowy 5-6 t (1) | m-g | 2.15 | 0 | 0
26 | Żuraw samochodowy do 4t (1) | m-g | 14.89 | 0 | 0
27 | Żuraw samojezdny kołowy do 5 t (1) | m-g | 3.82 | 0 | 0
| Razem | m-g | 637.309 |  | 0